## 数値入力＆結果
数値入力
項目 | 記号[単位]
炭素繊維ヤング率 | Ef [Pa] | 294000000000
マトリックスヤング率 | Em [Pa] | 4395800000
炭素繊維体積含有率 | Vf [%] | 55
L方向弾性係数 | E1 [Pa] | 163678110000
はり長さ | L [mm] | 200
第1層厚み | H1 [mm] | 0.25
第2層厚み | H2 [mm] | 0.75
L方向線膨張係数 | α1 [1/K] | -2.896e-07
T方向線膨張係数 | α2 [1/K] | 2.63e-05
CURE温度 | [℃] | 130
常温 | [℃] | 25
|  | 1項 |  | 2項 |  | 3項 |  | 4項 |  | 5項 |  | 6項
時間換算式 | aT0(T<Tg) | -0.0602 | X+ | 1.3646
| aT0(T>Tg) | -0.1384 | X+ | 10.049
弾性率算出式 | logEr | -1e-05 | X^5+ | -0.0001 | X^4+ | -0.0031 | X^3+ | -0.0164 | X^2+ | -0.0055 | X+ | 9.9096
ヤング率一定計算用 | E2 [Pa] | 9000000000 | α1 [1/K] | 0 | α2 [1/K] | 3e-05
結果 | [9 empty] | CURE温度 | 130 | [℃]
1℃あたりの冷却時間 [min] | 曲率 | そり半径r [mm] | そり量W [mm] | 冷却時間 [h] | 冷却日数 [d]
0.01 | 0.0034869 | 286.7875 | 17.2586 | 0.0175 | 0.00072917
0.1 | 0.0030745 | 325.2557 | 15.2518 | 0.175 | 0.0072917
1 | 0.00254 | 393.704 | 12.6318 | 1.75 | 0.072917
10 | 0.0019367 | 516.3552 | 9.653 | 17.5 | 0.72917
100 | 0.0013328 | 750.3183 | 6.654 | 175 | 7.2917
1000 | 0.0007763 | 1288.1581 | 3.8796 | 1750 | 72.9167
10000 | 0.00033293 | 3003.5915 | 1.6645 | 17500 | 729.1667
ヤング率一定 | 0.0046135 | 216.7552 | 22.6612

## 0.01分1℃冷却
i | t(i) [min] | Ti [℃] | t(i) [min] | ti-ti-1[min] | logaT0(ti) | aT0(ti) | ti-ti-1/aT0(T(ti)）[min] | t'i | logt'i | logEr(t',T) | E2＝Er(t',T) | Δε(ti) | Δ1/ri | 1/r | r | W[mm]
0 | 0 | 130 | 0 | - | - | - | - | - | - | - | - | - | - | - | - | -
1 | 0.01 | 129 | 0.01 | 0.01 | -7.943 | 1.1402e-08 | 877000.8211 | 3222241.5234 | 6.5082 | 8.0285 | 106771307.1407 | 2.63e-05 | 4.4372e-06 | 4.4372e-06 | 225368.5125 | 0.022186
2 | 0.02 | 128 | 0.02 | 0.01 | -7.8046 | 1.5682e-08 | 637675.8944 | 2345240.7023 | 6.3702 | 8.1382 | 137453721.6445 | 2.63e-05 | 5.5496e-06 | 9.9868e-06 | 100132.4015 | 0.049934
3 | 0.03 | 127 | 0.03 | 0.01 | -7.6662 | 2.1568e-08 | 463660.3941 | 1707564.8078 | 6.2324 | 8.2429 | 174963682.7989 | 2.63e-05 | 6.8263e-06 | 1.6813e-05 | 59477.367 | 0.084066
4 | 0.04 | 126 | 0.04 | 0.01 | -7.5278 | 2.9662e-08 | 337132.0179 | 1243904.4138 | 6.0948 | 8.343 | 220269060.5405 | 2.63e-05 | 8.2583e-06 | 2.5071e-05 | 39886.132 | 0.12536
5 | 0.05 | 125 | 0.05 | 0.01 | -7.3894 | 4.0794e-08 | 245131.9952 | 906772.3959 | 5.9575 | 8.4383 | 274338124.8177 | 2.63e-05 | 9.8271e-06 | 3.4898e-05 | 28654.5331 | 0.17449
6 | 0.06 | 124 | 0.06 | 0.01 | -7.251 | 5.6105e-08 | 178237.8767 | 661640.4007 | 5.8206 | 8.529 | 338099721.7931 | 2.63e-05 | 1.1506e-05 | 4.6405e-05 | 21549.4693 | 0.23202
7 | 0.07 | 123 | 0.07 | 0.01 | -7.1126 | 7.7161e-08 | 129598.5075 | 483402.524 | 5.6843 | 8.6153 | 412393369.7594 | 2.63e-05 | 1.3263e-05 | 5.9668e-05 | 16759.5052 | 0.29834
8 | 0.08 | 122 | 0.08 | 0.01 | -6.9742 | 1.0612e-07 | 94232.3453 | 353804.0165 | 5.5488 | 8.6971 | 497908013.599 | 2.63e-05 | 1.5059e-05 | 7.4727e-05 | 13382.0906 | 0.37363
9 | 0.09 | 121 | 0.09 | 0.01 | -6.8358 | 1.4595e-07 | 68517.262 | 259571.6713 | 5.4143 | 8.7746 | 595108267.9716 | 2.63e-05 | 1.6857e-05 | 9.1584e-05 | 10918.9737 | 0.45792
10 | 0.1 | 120 | 0.1 | 0.01 | -6.6974 | 2.0072e-07 | 49819.5729 | 191054.4092 | 5.2812 | 8.8477 | 704147554.5989 | 2.63e-05 | 1.862e-05 | 0.0001102 | 9074.1382 | 0.55101
11 | 0.11 | 119 | 0.11 | 0.01 | -6.559 | 2.7606e-07 | 36224.2998 | 141234.8363 | 5.1499 | 8.9163 | 824769114.8626 | 2.63e-05 | 2.0314e-05 | 0.00013052 | 7661.8047 | 0.65258
12 | 0.12 | 118 | 0.12 | 0.01 | -6.4206 | 3.7966e-07 | 26339.0435 | 105010.5365 | 5.0212 | 8.9805 | 956199216.9999 | 2.63e-05 | 2.1914e-05 | 0.00015243 | 6560.3403 | 0.76214
13 | 0.13 | 117 | 0.13 | 0.01 | -6.2822 | 5.2216e-07 | 19151.3768 | 78671.493 | 4.8958 | 9.0402 | 1097042860.1229 | 2.63e-05 | 2.3396e-05 | 0.00017583 | 5687.3923 | 0.87911
14 | 0.14 | 116 | 0.14 | 0.01 | -6.1438 | 7.1812e-07 | 13925.1538 | 59520.1162 | 4.7747 | 9.0952 | 1245201415.5013 | 2.63e-05 | 2.4748e-05 | 0.00020058 | 4985.6581 | 1.0028
15 | 0.15 | 115 | 0.15 | 0.01 | -6.0054 | 9.8764e-07 | 10125.1158 | 45594.9624 | 4.6589 | 9.1455 | 1397842951.9128 | 2.63e-05 | 2.5959e-05 | 0.00022653 | 4414.3454 | 1.1326
16 | 0.16 | 114 | 0.16 | 0.01 | -5.867 | 1.3583e-06 | 7362.071 | 35469.8466 | 4.5499 | 9.1907 | 1551465256.3791 | 2.63e-05 | 2.7026e-05 | 0.00025356 | 3943.8424 | 1.2677
17 | 0.17 | 113 | 0.17 | 0.01 | -5.7286 | 1.8681e-06 | 5353.034 | 28107.7756 | 4.4488 | 9.231 | 1702090129.536 | 2.63e-05 | 2.7949e-05 | 0.00028151 | 3552.2831 | 1.4075
18 | 0.18 | 112 | 0.18 | 0.01 | -5.5902 | 2.5692e-06 | 3892.2435 | 22754.7417 | 4.3571 | 9.2661 | 1845604458.3883 | 2.63e-05 | 2.8735e-05 | 0.00031024 | 3223.2727 | 1.5511
19 | 0.19 | 111 | 0.19 | 0.01 | -5.4518 | 3.5335e-06 | 2830.0884 | 18862.4982 | 4.2756 | 9.2963 | 1978214257.2775 | 2.63e-05 | 2.939e-05 | 0.00033963 | 2944.3477 | 1.698
20 | 0.2 | 110 | 0.2 | 0.01 | -5.3134 | 4.8596e-06 | 2057.785 | 16032.4098 | 4.205 | 9.3216 | 2096916675.8438 | 2.63e-05 | 2.9927e-05 | 0.00036956 | 2705.9133 | 1.8476
21 | 0.21 | 109 | 0.21 | 0.01 | -5.2574 | 5.5284e-06 | 1808.8394 | 13974.6248 | 4.1453 | 9.3424 | 2199857925.7155 | 2.63e-05 | 3.0359e-05 | 0.00039992 | 2500.4988 | 1.9993
22 | 0.22 | 108 | 0.22 | 0.01 | -5.1972 | 6.3504e-06 | 1574.7079 | 12165.7854 | 4.0851 | 9.3629 | 2306081656.4875 | 2.63e-05 | 3.0775e-05 | 0.0004307 | 2321.8249 | 2.1531
23 | 0.23 | 107 | 0.23 | 0.01 | -5.137 | 7.2946e-06 | 1370.8818 | 10591.0775 | 4.0249 | 9.3828 | 2414562750.4992 | 2.63e-05 | 3.1173e-05 | 0.00046187 | 2165.1195 | 2.3089
24 | 0.24 | 106 | 0.24 | 0.01 | -5.0768 | 8.3792e-06 | 1193.4384 | 9220.1958 | 3.9647 | 9.4023 | 2525192047.3377 | 2.63e-05 | 3.1551e-05 | 0.00049342 | 2026.6736 | 2.4666
25 | 0.25 | 105 | 0.25 | 0.01 | -5.0166 | 9.625e-06 | 1038.9628 | 8026.7574 | 3.9045 | 9.4213 | 2637853482.4442 | 2.63e-05 | 3.1912e-05 | 0.00052533 | 1903.5616 | 2.6261
26 | 0.26 | 104 | 0.26 | 0.01 | -4.9564 | 1.1056e-05 | 904.4821 | 6987.7946 | 3.8443 | 9.4397 | 2752424471.4056 | 2.63e-05 | 3.2255e-05 | 0.00055759 | 1793.4453 | 2.7872
27 | 0.27 | 103 | 0.27 | 0.01 | -4.8962 | 1.27e-05 | 787.4083 | 6083.3124 | 3.7841 | 9.4577 | 2868776323.7194 | 2.63e-05 | 3.2582e-05 | 0.00059017 | 1694.4339 | 2.95
28 | 0.28 | 102 | 0.28 | 0.01 | -4.836 | 1.4588e-05 | 685.4882 | 5295.9041 | 3.7239 | 9.4752 | 2986774683.2465 | 2.63e-05 | 3.2892e-05 | 0.00062306 | 1604.9822 | 3.1143
29 | 0.29 | 101 | 0.29 | 0.01 | -4.7758 | 1.6757e-05 | 596.7604 | 4610.4159 | 3.6637 | 9.4922 | 3106279992.4351 | 2.63e-05 | 3.3188e-05 | 0.00065625 | 1523.8154 | 3.2801
30 | 0.3 | 100 | 0.3 | 0.01 | -4.7156 | 1.9249e-05 | 519.5173 | 4013.6555 | 3.6035 | 9.5088 | 3227147977.2944 | 2.63e-05 | 3.3468e-05 | 0.00068972 | 1449.8728 | 3.4472
31 | 0.31 | 99 | 0.31 | 0.01 | -4.6554 | 2.2111e-05 | 452.2723 | 3494.1382 | 3.5433 | 9.5249 | 3349230150.025 | 2.63e-05 | 3.3735e-05 | 0.00072345 | 1382.2646 | 3.6157
32 | 0.32 | 98 | 0.32 | 0.01 | -4.5952 | 2.5398e-05 | 393.7314 | 3041.8659 | 3.4831 | 9.5406 | 3472374326.1625 | 2.63e-05 | 3.3988e-05 | 0.00075744 | 1320.2393 | 3.7854
33 | 0.33 | 97 | 0.33 | 0.01 | -4.535 | 2.9174e-05 | 342.7678 | 2648.1345 | 3.4229 | 9.5559 | 3596425153.072 | 2.63e-05 | 3.4228e-05 | 0.00079167 | 1263.1579 | 3.9563
34 | 0.34 | 96 | 0.34 | 0.01 | -4.4748 | 3.3512e-05 | 298.4008 | 2305.3667 | 3.3627 | 9.5707 | 3721224646.6378 | 2.63e-05 | 3.4456e-05 | 0.00082612 | 1210.4737 | 4.1283
35 | 0.35 | 95 | 0.35 | 0.01 | -4.4146 | 3.8495e-05 | 259.7766 | 2006.9659 | 3.3025 | 9.5851 | 3846612733.0231 | 2.63e-05 | 3.4673e-05 | 0.0008608 | 1161.7161 | 4.3013
36 | 0.36 | 94 | 0.36 | 0.01 | -4.3544 | 4.4218e-05 | 226.1518 | 1747.1894 | 3.2423 | 9.5991 | 3972427792.428 | 2.63e-05 | 3.4878e-05 | 0.00089567 | 1116.4785 | 4.4754
37 | 0.37 | 93 | 0.37 | 0.01 | -4.2942 | 5.0793e-05 | 196.8793 | 1521.0376 | 3.1821 | 9.6126 | 4098507201.8538 | 2.63e-05 | 3.5072e-05 | 0.00093075 | 1074.4072 | 4.6504
38 | 0.38 | 92 | 0.38 | 0.01 | -4.234 | 5.8345e-05 | 171.3957 | 1324.1583 | 3.1219 | 9.6258 | 4224687873.9757 | 2.63e-05 | 3.5257e-05 | 0.000966 | 1035.1937 | 4.8263
39 | 0.39 | 91 | 0.39 | 0.01 | -4.1738 | 6.7019e-05 | 149.2107 | 1152.7626 | 3.0617 | 9.6386 | 4350806789.3448 | 2.63e-05 | 3.5432e-05 | 0.0010014 | 998.5673 | 5.003
40 | 0.4 | 90 | 0.4 | 0.01 | -4.1136 | 7.6984e-05 | 129.8973 | 1003.5519 | 3.0015 | 9.651 | 4476701519.2707 | 2.63e-05 | 3.5598e-05 | 0.001037 | 964.2899 | 5.1805
41 | 0.41 | 89 | 0.41 | 0.01 | -4.0534 | 8.843e-05 | 113.0837 | 873.6546 | 2.9413 | 9.663 | 4602210736.8858 | 2.63e-05 | 3.5755e-05 | 0.0010728 | 932.1512 | 5.3588
42 | 0.42 | 88 | 0.42 | 0.01 | -3.9932 | 0.00010158 | 98.4464 | 760.5709 | 2.8811 | 9.6746 | 4727174714.0505 | 2.63e-05 | 3.5904e-05 | 0.0011087 | 901.9645 | 5.5378
43 | 0.43 | 87 | 0.43 | 0.01 | -3.933 | 0.00011668 | 85.7038 | 662.1245 | 2.8209 | 9.6859 | 4851435801.9308 | 2.63e-05 | 3.6045e-05 | 0.0011447 | 873.564 | 5.7174
44 | 0.44 | 86 | 0.44 | 0.01 | -3.8728 | 0.00013403 | 74.6105 | 576.4207 | 2.7607 | 9.6968 | 4974838893.2603 | 2.63e-05 | 3.6178e-05 | 0.0011809 | 846.8017 | 5.8977
45 | 0.45 | 85 | 0.45 | 0.01 | -3.8126 | 0.00015396 | 64.9531 | 501.8102 | 2.7005 | 9.7073 | 5097231864.4828 | 2.63e-05 | 3.6305e-05 | 0.0012172 | 821.545 | 6.0786
46 | 0.46 | 84 | 0.46 | 0.01 | -3.7524 | 0.00017685 | 56.5458 | 436.8571 | 2.6403 | 9.7175 | 5218465996.1658 | 2.63e-05 | 3.6425e-05 | 0.0012536 | 797.675 | 6.26
47 | 0.47 | 83 | 0.47 | 0.01 | -3.6922 | 0.00020314 | 49.2266 | 380.3113 | 2.5801 | 9.7274 | 5338396370.2673 | 2.63e-05 | 3.6538e-05 | 0.0012902 | 775.0849 | 6.442
48 | 0.48 | 82 | 0.48 | 0.01 | -3.632 | 0.00023335 | 42.8549 | 331.0847 | 2.5199 | 9.7369 | 5456882243.035 | 2.63e-05 | 3.6645e-05 | 0.0013268 | 753.678 | 6.6244
49 | 0.49 | 81 | 0.49 | 0.01 | -3.5718 | 0.00026804 | 37.3078 | 288.2298 | 2.4597 | 9.7462 | 5573787392.5112 | 2.63e-05 | 3.6747e-05 | 0.0013636 | 733.3672 | 6.8073
50 | 0.5 | 80 | 0.5 | 0.01 | -3.5116 | 0.00030789 | 32.4788 | 250.922 | 2.3995 | 9.755 | 5688980439.811 | 2.63e-05 | 3.6843e-05 | 0.0014004 | 714.0734 | 6.9906
51 | 0.51 | 79 | 0.51 | 0.01 | -3.4514 | 0.00035367 | 28.2748 | 218.4432 | 2.3393 | 9.7636 | 5802335143.5274 | 2.63e-05 | 3.6934e-05 | 0.0014374 | 695.7247 | 7.1744
52 | 0.52 | 78 | 0.52 | 0.01 | -3.3912 | 0.00040626 | 24.615 | 190.1684 | 2.2791 | 9.7719 | 5913730666.8056 | 2.63e-05 | 3.702e-05 | 0.0014744 | 678.2559 | 7.3585
53 | 0.53 | 77 | 0.53 | 0.01 | -3.331 | 0.00046666 | 21.4289 | 165.5534 | 2.2189 | 9.7798 | 6023051816.803 | 2.63e-05 | 3.7101e-05 | 0.0015115 | 661.6072 | 7.543
54 | 0.54 | 76 | 0.54 | 0.01 | -3.2708 | 0.00053604 | 18.6552 | 144.1245 | 2.1587 | 9.7875 | 6130189256.4252 | 2.63e-05 | 3.7178e-05 | 0.0015486 | 645.7242 | 7.7278
55 | 0.55 | 75 | 0.55 | 0.01 | -3.2106 | 0.00061574 | 16.2405 | 125.4692 | 2.0985 | 9.7948 | 6235039688.3899 | 2.63e-05 | 3.725e-05 | 0.0015859 | 630.5571 | 7.9129
56 | 0.56 | 74 | 0.56 | 0.01 | -3.1504 | 0.00070729 | 14.1384 | 109.2287 | 2.0383 | 9.8019 | 6337506011.8248 | 2.63e-05 | 3.7319e-05 | 0.0016232 | 616.0601 | 8.0983
57 | 0.57 | 73 | 0.57 | 0.01 | -3.0902 | 0.00081246 | 12.3084 | 95.0903 | 1.9781 | 9.8087 | 6437497451.7504 | 2.63e-05 | 3.7384e-05 | 0.0016606 | 602.1912 | 8.2839
58 | 0.58 | 72 | 0.58 | 0.01 | -3.03 | 0.00093325 | 10.7152 | 82.782 | 1.9179 | 9.8152 | 6534929661.9332 | 2.63e-05 | 3.7445e-05 | 0.001698 | 588.9118 | 8.4699
59 | 0.59 | 71 | 0.59 | 0.01 | -2.9698 | 0.001072 | 9.3282 | 72.0668 | 1.8577 | 9.8215 | 6629724801.7164 | 2.63e-05 | 3.7503e-05 | 0.0017355 | 576.1862 | 8.656
60 | 0.6 | 70 | 0.6 | 0.01 | -2.9096 | 0.0012314 | 8.1208 | 62.7385 | 1.7975 | 9.8275 | 6721811587.553 | 2.63e-05 | 3.7557e-05 | 0.0017731 | 563.9817 | 8.8423
61 | 0.61 | 69 | 0.61 | 0.01 | -2.8494 | 0.0014145 | 7.0697 | 54.6177 | 1.7373 | 9.8332 | 6811125320.0604 | 2.63e-05 | 3.7608e-05 | 0.0018107 | 552.2679 | 9.0289
62 | 0.62 | 68 | 0.62 | 0.01 | -2.7892 | 0.0016248 | 6.1546 | 47.548 | 1.6771 | 9.8387 | 6897607887.5164 | 2.63e-05 | 3.7657e-05 | 0.0018484 | 541.0165 | 9.2156
63 | 0.63 | 67 | 0.63 | 0.01 | -2.729 | 0.0018664 | 5.358 | 41.3934 | 1.6169 | 9.8439 | 6981207746.7865 | 2.63e-05 | 3.7702e-05 | 0.0018861 | 530.2017 | 9.4025
64 | 0.64 | 66 | 0.64 | 0.01 | -2.6688 | 0.0021439 | 4.6644 | 36.0355 | 1.5567 | 9.8489 | 7061879882.748 | 2.63e-05 | 3.7745e-05 | 0.0019238 | 519.7992 | 9.5895
65 | 0.65 | 65 | 0.65 | 0.01 | -2.6086 | 0.0024626 | 4.0607 | 31.371 | 1.4965 | 9.8537 | 7139585747.332 | 2.63e-05 | 3.7785e-05 | 0.0019616 | 509.7866 | 9.7766
66 | 0.66 | 64 | 0.66 | 0.01 | -2.5484 | 0.0028288 | 3.5351 | 27.3103 | 1.4363 | 9.8582 | 7214293179.3515 | 2.63e-05 | 3.7823e-05 | 0.0019994 | 500.143 | 9.9639
67 | 0.67 | 63 | 0.67 | 0.01 | -2.4882 | 0.0032494 | 3.0775 | 23.7752 | 1.3761 | 9.8625 | 7285976306.3224 | 2.63e-05 | 3.7859e-05 | 0.0020373 | 490.8489 | 10.1513
68 | 0.68 | 62 | 0.68 | 0.01 | -2.428 | 0.0037325 | 2.6792 | 20.6977 | 1.3159 | 9.8666 | 7354615429.5118 | 2.63e-05 | 3.7892e-05 | 0.0020752 | 481.8862 | 10.3387
69 | 0.69 | 61 | 0.69 | 0.01 | -2.3678 | 0.0042875 | 2.3324 | 18.0186 | 1.2557 | 9.8704 | 7420196893.4654 | 2.63e-05 | 3.7923e-05 | 0.0021131 | 473.2379 | 10.5263
70 | 0.7 | 60 | 0.7 | 0.01 | -2.3076 | 0.0049249 | 2.0305 | 15.6862 | 1.1955 | 9.8741 | 7482712941.2764 | 2.63e-05 | 3.7952e-05 | 0.0021511 | 464.8883 | 10.7139
71 | 0.71 | 59 | 0.71 | 0.01 | -2.2474 | 0.0056572 | 1.7677 | 13.6557 | 1.1353 | 9.8775 | 7542161556.8589 | 2.63e-05 | 3.7979e-05 | 0.002189 | 456.8226 | 10.9015
72 | 0.72 | 58 | 0.72 | 0.01 | -2.1872 | 0.0064983 | 1.5389 | 11.888 | 1.0751 | 9.8807 | 7598546295.482 | 2.63e-05 | 3.8005e-05 | 0.002227 | 449.0268 | 11.0892
73 | 0.73 | 57 | 0.73 | 0.01 | -2.127 | 0.0074645 | 1.3397 | 10.3492 | 1.0149 | 9.8838 | 7651876103.8082 | 2.63e-05 | 3.8028e-05 | 0.0022651 | 441.4881 | 11.277
74 | 0.74 | 56 | 0.74 | 0.01 | -2.0668 | 0.0085743 | 1.1663 | 9.0095 | 0.9547 | 9.8866 | 7702165130.6566 | 2.63e-05 | 3.805e-05 | 0.0023031 | 434.1941 | 11.4648
75 | 0.75 | 55 | 0.75 | 0.01 | -2.0066 | 0.0098492 | 1.0153 | 7.8432 | 0.89449 | 9.8893 | 7749432529.6873 | 2.63e-05 | 3.8071e-05 | 0.0023412 | 427.1336 | 11.6526
76 | 0.76 | 54 | 0.76 | 0.01 | -1.9464 | 0.011314 | 0.88389 | 6.8279 | 0.83429 | 9.8917 | 7793702255.1693 | 2.63e-05 | 3.8089e-05 | 0.0023793 | 420.2957 | 11.8404
77 | 0.77 | 53 | 0.77 | 0.01 | -1.8862 | 0.012996 | 0.76948 | 5.944 | 0.77408 | 9.894 | 7835002851.9576 | 2.63e-05 | 3.8107e-05 | 0.0024174 | 413.6703 | 12.0282
78 | 0.78 | 52 | 0.78 | 0.01 | -1.826 | 0.014928 | 0.66988 | 5.1745 | 0.71387 | 9.8962 | 7873367240.7625 | 2.63e-05 | 3.8123e-05 | 0.0024555 | 407.2479 | 12.216
79 | 0.79 | 51 | 0.79 | 0.01 | -1.7658 | 0.017147 | 0.58318 | 4.5046 | 0.65366 | 9.8981 | 7908832499.7499 | 2.63e-05 | 3.8137e-05 | 0.0024936 | 401.0196 | 12.4037
80 | 0.8 | 50 | 0.8 | 0.01 | -1.7056 | 0.019697 | 0.50769 | 3.9215 | 0.59345 | 9.8999 | 7941439643.459 | 2.63e-05 | 3.815e-05 | 0.0025318 | 394.9768 | 12.5915
81 | 0.81 | 49 | 0.81 | 0.01 | -1.6454 | 0.022626 | 0.44198 | 3.4138 | 0.53323 | 9.9015 | 7971233399.9755 | 2.63e-05 | 3.8162e-05 | 0.00257 | 389.1116 | 12.7792
82 | 0.82 | 48 | 0.82 | 0.01 | -1.5852 | 0.02599 | 0.38477 | 2.9718 | 0.47302 | 9.903 | 7998261987.2396 | 2.63e-05 | 3.8173e-05 | 0.0026081 | 383.4165 | 12.9669
83 | 0.83 | 47 | 0.83 | 0.01 | -1.525 | 0.029854 | 0.33497 | 2.587 | 0.4128 | 9.9043 | 8022576889.3138 | 2.63e-05 | 3.8183e-05 | 0.0026463 | 377.8843 | 13.1545
84 | 0.84 | 46 | 0.84 | 0.01 | -1.4648 | 0.034293 | 0.29161 | 2.2521 | 0.35258 | 9.9055 | 8044232633.3739 | 2.63e-05 | 3.8191e-05 | 0.0026845 | 372.5083 | 13.3421
85 | 0.85 | 45 | 0.85 | 0.01 | -1.4046 | 0.039391 | 0.25386 | 1.9604 | 0.29236 | 9.9065 | 8063286568.1312 | 2.63e-05 | 3.8199e-05 | 0.0027227 | 367.2822 | 13.5296
86 | 0.86 | 44 | 0.86 | 0.01 | -1.3444 | 0.045248 | 0.221 | 1.7066 | 0.23213 | 9.9074 | 8079798644.3263 | 2.63e-05 | 3.8205e-05 | 0.0027609 | 362.1998 | 13.7171
87 | 0.87 | 43 | 0.87 | 0.01 | -1.2842 | 0.051976 | 0.1924 | 1.4856 | 0.1719 | 9.9082 | 8093831197.879 | 2.63e-05 | 3.8211e-05 | 0.0027991 | 357.2554 | 13.9044
88 | 0.88 | 42 | 0.88 | 0.01 | -1.224 | 0.059704 | 0.16749 | 1.2932 | 0.11166 | 9.9088 | 8105448736.2118 | 2.63e-05 | 3.8215e-05 | 0.0028373 | 352.4436 | 14.0917
89 | 0.89 | 41 | 0.89 | 0.01 | -1.1638 | 0.06858 | 0.14581 | 1.1257 | 0.051418 | 9.9093 | 8114717728.2054 | 2.63e-05 | 3.8219e-05 | 0.0028756 | 347.7594 | 14.279
90 | 0.9 | 40 | 0.9 | 0.01 | -1.1036 | 0.078777 | 0.12694 | 0.97987 | -0.0088295 | 9.9096 | 8121706398.1791 | 2.63e-05 | 3.8221e-05 | 0.0029138 | 343.1976 | 14.4661
91 | 0.91 | 39 | 0.91 | 0.01 | -1.0434 | 0.09049 | 0.11051 | 0.85293 | -0.069084 | 9.9099 | 8126484524.2283 | 2.63e-05 | 3.8223e-05 | 0.002952 | 338.7538 | 14.6531
92 | 0.92 | 38 | 0.92 | 0.01 | -0.9832 | 0.10394 | 0.096206 | 0.74242 | -0.12935 | 9.91 | 8129123241.1893 | 2.63e-05 | 3.8224e-05 | 0.0029902 | 334.4235 | 14.84
93 | 0.93 | 37 | 0.93 | 0.01 | -0.923 | 0.1194 | 0.083753 | 0.64622 | -0.18962 | 9.9101 | 8129694848.437 | 2.63e-05 | 3.8224e-05 | 0.0030284 | 330.2025 | 15.0268
94 | 0.94 | 36 | 0.94 | 0.01 | -0.8628 | 0.13715 | 0.072912 | 0.56247 | -0.2499 | 9.91 | 8128272622.6645 | 2.63e-05 | 3.8224e-05 | 0.0030667 | 326.0868 | 15.2135
95 | 0.95 | 35 | 0.95 | 0.01 | -0.8026 | 0.15754 | 0.063475 | 0.48955 | -0.3102 | 9.9098 | 8124930635.7284 | 2.63e-05 | 3.8223e-05 | 0.0031049 | 322.0725 | 15.4001
96 | 0.96 | 34 | 0.96 | 0.01 | -0.7424 | 0.18097 | 0.055259 | 0.42608 | -0.37051 | 9.9095 | 8119743577.5871 | 2.63e-05 | 3.8221e-05 | 0.0031431 | 318.1561 | 15.5866
97 | 0.97 | 33 | 0.97 | 0.01 | -0.6822 | 0.20787 | 0.048106 | 0.37082 | -0.43084 | 9.9092 | 8112786584.2969 | 2.63e-05 | 3.8218e-05 | 0.0031813 | 314.334 | 15.7729
98 | 0.98 | 32 | 0.98 | 0.01 | -0.622 | 0.23878 | 0.041879 | 0.32271 | -0.49118 | 9.9087 | 8104135070.9763 | 2.63e-05 | 3.8215e-05 | 0.0032195 | 310.603 | 15.9591
99 | 0.99 | 31 | 0.99 | 0.01 | -0.5618 | 0.27428 | 0.036459 | 0.28084 | -0.55155 | 9.9082 | 8093864569.5856 | 2.63e-05 | 3.8211e-05 | 0.0032578 | 306.9599 | 16.1452
100 | 1 | 30 | 1 | 0.01 | -0.5016 | 0.31506 | 0.031739 | 0.24438 | -0.61194 | 9.9075 | 8082050571.3177 | 2.63e-05 | 3.8206e-05 | 0.003296 | 303.4017 | 16.3312
101 | 1.01 | 29 | 1.01 | 0.01 | -0.4414 | 0.36191 | 0.027631 | 0.21264 | -0.67236 | 9.9068 | 8068768373.3341 | 2.63e-05 | 3.8201e-05 | 0.0033342 | 299.9255 | 16.5169
102 | 1.02 | 28 | 1.02 | 0.01 | -0.3812 | 0.41572 | 0.024055 | 0.18501 | -0.73281 | 9.906 | 8054092929.5279 | 2.63e-05 | 3.8195e-05 | 0.0033724 | 296.5286 | 16.7026
103 | 1.03 | 27 | 1.03 | 0.01 | -0.321 | 0.47753 | 0.020941 | 0.16095 | -0.79331 | 9.9052 | 8038098704.9378 | 2.63e-05 | 3.8189e-05 | 0.0034105 | 293.2083 | 16.8881
104 | 1.04 | 26 | 1.04 | 0.01 | -0.2608 | 0.54853 | 0.018231 | 0.14001 | -0.85384 | 9.9042 | 8020859533.3836 | 2.63e-05 | 3.8182e-05 | 0.0034487 | 289.9621 | 17.0734
105 | 1.05 | 25 | 1.05 | 0.01 | -0.2006 | 0.63009 | 0.015871 | 0.12178 | -0.91443 | 9.9032 | 8002448477.8372 | 2.63e-05 | 3.8175e-05 | 0.0034869 | 286.7875 | 17.2586
106 | 1.06 | 24 | 1.06 | 0.01 | -0.1404 | 0.72377 | 0.013817 | 0.10591 | -0.97507 | 9.9022 | 7982937692.9894 | 2.63e-05 | 3.8167e-05 | 0.0035251 | 283.6824 | 17.4436
107 | 1.07 | 23 | 1.07 | 0.01 | -0.0802 | 0.83138 | 0.012028 | 0.092092 | -1.0358 | 9.901 | 7962398289.4153 | 2.63e-05 | 3.8159e-05 | 0.0035632 | 280.6444 | 17.6284
108 | 1.08 | 22 | 1.08 | 0.01 | -0.02 | 0.95499 | 0.010471 | 0.080064 | -1.0966 | 9.8999 | 7940900198.687 | 2.63e-05 | 3.815e-05 | 0.0036014 | 277.6715 | 17.8131
109 | 1.09 | 21 | 1.09 | 0.01 | 0.0402 | 1.097 | 0.0091159 | 0.069593 | -1.1574 | 9.8986 | 7918512038.7209 | 2.63e-05 | 3.8141e-05 | 0.0036395 | 274.7616 | 17.9976
110 | 1.1 | 20 | 1.1 | 0.01 | 0.1004 | 1.2601 | 0.007936 | 0.060477 | -1.2184 | 9.8974 | 7895300978.5901 | 2.63e-05 | 3.8132e-05 | 0.0036777 | 271.9127 | 18.1819
111 | 1.11 | 19 | 1.11 | 0.01 | 0.1606 | 1.4474 | 0.0069088 | 0.052541 | -1.2795 | 9.896 | 7871332601.9649 | 2.63e-05 | 3.8122e-05 | 0.0037158 | 269.1231 | 18.3661
112 | 1.12 | 18 | 1.12 | 0.01 | 0.2208 | 1.6626 | 0.0060145 | 0.045632 | -1.3407 | 9.8947 | 7846670768.2784 | 2.63e-05 | 3.8112e-05 | 0.0037539 | 266.3908 | 18.55
113 | 1.13 | 17 | 1.13 | 0.01 | 0.281 | 1.9099 | 0.005236 | 0.039618 | -1.4021 | 9.8933 | 7821377470.6399 | 2.63e-05 | 3.8101e-05 | 0.003792 | 263.7141 | 18.7338
114 | 1.14 | 16 | 1.14 | 0.01 | 0.3412 | 2.1938 | 0.0045583 | 0.034382 | -1.4637 | 9.8918 | 7795512689.4383 | 2.63e-05 | 3.809e-05 | 0.0038301 | 261.0915 | 18.9174
115 | 1.15 | 15 | 1.15 | 0.01 | 0.4014 | 2.52 | 0.0039683 | 0.029823 | -1.5254 | 9.8904 | 7769134240.4877 | 2.63e-05 | 3.8079e-05 | 0.0038682 | 258.5212 | 19.1008
116 | 1.16 | 14 | 1.16 | 0.01 | 0.4616 | 2.8947 | 0.0034546 | 0.025855 | -1.5875 | 9.8889 | 7742297616.4757 | 2.63e-05 | 3.8068e-05 | 0.0039062 | 256.0018 | 19.284
117 | 1.17 | 13 | 1.17 | 0.01 | 0.5218 | 3.3251 | 0.0030075 | 0.022401 | -1.6497 | 9.8873 | 7715055820.3723 | 2.63e-05 | 3.8056e-05 | 0.0039443 | 253.5318 | 19.467
118 | 1.18 | 12 | 1.18 | 0.01 | 0.582 | 3.8194 | 0.0026182 | 0.019393 | -1.7124 | 9.8858 | 7687459189.3633 | 2.63e-05 | 3.8044e-05 | 0.0039823 | 251.1098 | 19.6498
119 | 1.19 | 11 | 1.19 | 0.01 | 0.6422 | 4.3873 | 0.0022793 | 0.016775 | -1.7753 | 9.8842 | 7659555207.7924 | 2.63e-05 | 3.8032e-05 | 0.0040204 | 248.7343 | 19.8325
120 | 1.2 | 10 | 1.2 | 0.01 | 0.7024 | 5.0396 | 0.0019843 | 0.014496 | -1.8388 | 9.8826 | 7631388307.5735 | 2.63e-05 | 3.8019e-05 | 0.0040584 | 246.4042 | 20.0149
121 | 1.21 | 9 | 1.21 | 0.01 | 0.7626 | 5.789 | 0.0017274 | 0.012511 | -1.9027 | 9.881 | 7602999654.6207 | 2.63e-05 | 3.8007e-05 | 0.0040964 | 244.118 | 20.1971
122 | 1.22 | 8 | 1.22 | 0.01 | 0.8228 | 6.6497 | 0.0015038 | 0.010784 | -1.9672 | 9.8793 | 7574426920.1646 | 2.63e-05 | 3.7994e-05 | 0.0041344 | 241.8746 | 20.3791
123 | 1.23 | 7 | 1.23 | 0.01 | 0.883 | 7.6384 | 0.0013092 | 0.0092801 | -2.0324 | 9.8777 | 7545704036.5852 | 2.63e-05 | 3.7981e-05 | 0.0041724 | 239.6728 | 20.5609
124 | 1.24 | 6 | 1.24 | 0.01 | 0.9432 | 8.774 | 0.0011397 | 0.0079709 | -2.0985 | 9.876 | 7516860939.0077 | 2.63e-05 | 3.7968e-05 | 0.0042103 | 237.5115 | 20.7425
125 | 1.25 | 5 | 1.25 | 0.01 | 1.0034 | 10.0786 | 0.0009922 | 0.0068312 | -2.1655 | 9.8744 | 7487923297.1148 | 2.63e-05 | 3.7955e-05 | 0.0042483 | 235.3895 | 20.9238
126 | 1.26 | 4 | 1.26 | 0.01 | 1.0636 | 11.5771 | 0.00086377 | 0.005839 | -2.2337 | 9.8727 | 7458912247.8581 | 2.63e-05 | 3.7941e-05 | 0.0042862 | 233.3059 | 21.105
127 | 1.27 | 3 | 1.27 | 0.01 | 1.1238 | 13.2984 | 0.00075197 | 0.0049752 | -2.3032 | 9.871 | 7429844151.7269 | 2.63e-05 | 3.7928e-05 | 0.0043241 | 231.2595 | 21.2859
128 | 1.28 | 2 | 1.28 | 0.01 | 1.184 | 15.2757 | 0.00065464 | 0.0042232 | -2.3744 | 9.8693 | 7400730418.3542 | 2.63e-05 | 3.7914e-05 | 0.0043621 | 229.2495 | 21.4667
129 | 1.29 | 1 | 1.29 | 0.01 | 1.2442 | 17.5469 | 0.0005699 | 0.0035686 | -2.4475 | 9.8676 | 7371577492.4589 | 2.63e-05 | 3.79e-05 | 0.0044 | 227.2748 | 21.6472
130 | 1.3 | 0 | 1.3 | 0.01 | 1.3044 | 20.1558 | 0.00049614 | 0.0029987 | -2.5231 | 9.8658 | 7342387181.4352 | 2.63e-05 | 3.7886e-05 | 0.0044378 | 225.3345 | 21.8274
131 | 1.31 | -1 | 1.31 | 0.01 | 1.3646 | 23.1526 | 0.00043192 | 0.0025025 | -2.6016 | 9.8641 | 7313157691.7343 | 2.63e-05 | 3.7872e-05 | 0.0044757 | 223.4278 | 22.0075
132 | 1.32 | -2 | 1.32 | 0.01 | 1.4248 | 26.595 | 0.00037601 | 0.0020706 | -2.6839 | 9.8624 | 7283886138.5425 | 2.63e-05 | 3.7858e-05 | 0.0045136 | 221.5538 | 22.1873
133 | 1.33 | -3 | 1.33 | 0.01 | 1.485 | 30.5492 | 0.00032734 | 0.0016946 | -2.7709 | 9.8606 | 7254574185.6168 | 2.63e-05 | 3.7843e-05 | 0.0045514 | 219.7117 | 22.3669
134 | 1.34 | -4 | 1.34 | 0.01 | 1.5452 | 35.0913 | 0.00028497 | 0.0013673 | -2.8641 | 9.8589 | 7225240603.7907 | 2.63e-05 | 3.7829e-05 | 0.0045892 | 217.9006 | 22.5463
135 | 1.35 | -5 | 1.35 | 0.01 | 1.6054 | 40.3088 | 0.00024808 | 0.0010823 | -2.9657 | 9.8571 | 7195950044.0991 | 2.63e-05 | 3.7814e-05 | 0.0046271 | 216.1199 | 22.7255
136 | 1.36 | -6 | 1.36 | 0.01 | 1.6656 | 46.302 | 0.00021597 | 0.00083422 | -3.0787 | 9.8553 | 7166883067.8075 | 2.63e-05 | 3.7799e-05 | 0.0046649 | 214.3687 | 22.9044
137 | 1.37 | -7 | 1.37 | 0.01 | 1.7258 | 53.1863 | 0.00018802 | 0.00061825 | -3.2088 | 9.8536 | 7138524004.1386 | 2.63e-05 | 3.7785e-05 | 0.0047026 | 212.6463 | 23.0831
138 | 1.38 | -8 | 1.38 | 0.01 | 1.786 | 61.0942 | 0.00016368 | 0.00043023 | -3.3663 | 9.852 | 7112246978.758 | 2.63e-05 | 3.7771e-05 | 0.0047404 | 210.9519 | 23.2615
139 | 1.39 | -9 | 1.39 | 0.01 | 1.8462 | 70.1778 | 0.0001425 | 0.00026655 | -3.5742 | 9.8508 | 7092657401.702 | 2.63e-05 | 3.7761e-05 | 0.0047782 | 209.2848 | 23.4398
140 | 1.4 | -10 | 1.4 | 0.01 | 1.9064 | 80.6121 | 0.00012405 | 0.00012405 | -3.9064 | 9.8514 | 7102767166.1761 | -0.000263 | -0.00037766 | 0.0044005 | 227.2462 | 21.6498

## 0.1分1℃冷却
i | t(i) [min] | Ti [℃] | t(i) [min] | ti-ti-1[min] | logaT0(ti) | aT0(ti) | ti-ti-1/aT0(T(ti)）[min] | t'i | logt'i | logEr(t',T) | E2＝Er(t',T) | Δε(ti) | Δ1/ri | 1/r | r | W[mm]
0 | 0 | 130 | 0 | - | - | - | - | - | - | - | - | - | - | - | - | -
1 | 0.1 | 129 | 0.1 | 0.1 | -7.943 | 1.1402e-08 | 8770008.2114 | 32222415.2342 | 7.5082 | 7.0753 | 11894029.0567 | 2.63e-05 | 5.4354e-07 | 5.4354e-07 | 1839799.0355 | 0.0027177
2 | 0.2 | 128 | 0.2 | 0.1 | -7.8046 | 1.5682e-08 | 6376758.9443 | 23452407.0227 | 7.3702 | 7.2246 | 16773333.6509 | 2.63e-05 | 7.6261e-07 | 1.3061e-06 | 765611.8405 | 0.0065307
3 | 0.3 | 127 | 0.3 | 0.1 | -7.6662 | 2.1568e-08 | 4636603.9408 | 17075648.0784 | 7.2324 | 7.3677 | 23321006.0874 | 2.63e-05 | 1.0531e-06 | 2.3592e-06 | 423864.8606 | 0.011796
4 | 0.4 | 126 | 0.4 | 0.1 | -7.5278 | 2.9662e-08 | 3371320.1787 | 12439044.1376 | 7.0948 | 7.5049 | 31978153.4199 | 2.63e-05 | 1.4312e-06 | 3.7904e-06 | 263823.4919 | 0.018952
5 | 0.5 | 125 | 0.5 | 0.1 | -7.3894 | 4.0794e-08 | 2451319.9515 | 9067723.9589 | 6.9575 | 7.6361 | 43257586.4631 | 2.63e-05 | 1.9138e-06 | 5.7042e-06 | 175309.6499 | 0.028521
6 | 0.6 | 124 | 0.6 | 0.1 | -7.251 | 5.6105e-08 | 1782378.7674 | 6616404.0073 | 6.8206 | 7.7615 | 57740314.6786 | 2.63e-05 | 2.5175e-06 | 8.2216e-06 | 121630.1732 | 0.041108
7 | 0.7 | 123 | 0.7 | 0.1 | -7.1126 | 7.7161e-08 | 1295985.0748 | 4834025.2399 | 6.6843 | 7.8812 | 76065115.5199 | 2.63e-05 | 3.2566e-06 | 1.1478e-05 | 87121.2543 | 0.057391
8 | 0.8 | 122 | 0.8 | 0.1 | -6.9742 | 1.0612e-07 | 942323.4526 | 3538040.1651 | 6.5488 | 7.9952 | 98908674.516 | 2.63e-05 | 4.1415e-06 | 1.562e-05 | 64021.3704 | 0.078099
9 | 0.9 | 121 | 0.9 | 0.1 | -6.8358 | 1.4595e-07 | 685172.6201 | 2595716.7125 | 6.4143 | 8.1036 | 126953357.3355 | 2.63e-05 | 5.1761e-06 | 2.0796e-05 | 48086.4315 | 0.10398
10 | 1 | 120 | 1 | 0.1 | -6.6974 | 2.0072e-07 | 498195.729 | 1910544.0924 | 6.2812 | 8.2064 | 160839434.1307 | 2.63e-05 | 6.3558e-06 | 2.7152e-05 | 36830.1119 | 0.13576
11 | 1.1 | 119 | 1.1 | 0.1 | -6.559 | 2.7606e-07 | 362242.9984 | 1412348.3634 | 6.1499 | 8.3034 | 201098889.0527 | 2.63e-05 | 7.6663e-06 | 3.4818e-05 | 28720.8156 | 0.17409
12 | 1.2 | 118 | 1.2 | 0.1 | -6.4206 | 3.7966e-07 | 263390.4353 | 1050105.365 | 6.0212 | 8.3946 | 248069457.5552 | 2.63e-05 | 9.0828e-06 | 4.3901e-05 | 22778.6667 | 0.2195
13 | 1.3 | 117 | 1.3 | 0.1 | -6.2822 | 5.2216e-07 | 191513.7675 | 786714.9297 | 5.8958 | 8.4797 | 301791204.8764 | 2.63e-05 | 1.0571e-05 | 5.4472e-05 | 18358.0409 | 0.27236
14 | 1.4 | 116 | 1.4 | 0.1 | -6.1438 | 7.1812e-07 | 139251.5378 | 595201.1622 | 5.7747 | 8.5586 | 361894866.6862 | 2.63e-05 | 1.2091e-05 | 6.6563e-05 | 15023.3973 | 0.33281
15 | 1.5 | 115 | 1.5 | 0.1 | -6.0054 | 9.8764e-07 | 101251.1583 | 455949.6244 | 5.6589 | 8.6309 | 427501733.6641 | 2.63e-05 | 1.3597e-05 | 8.0159e-05 | 12475.1458 | 0.40079
16 | 1.6 | 114 | 1.6 | 0.1 | -5.867 | 1.3583e-06 | 73620.7097 | 354698.4661 | 5.5499 | 8.6965 | 497167235.2665 | 2.63e-05 | 1.5044e-05 | 9.5204e-05 | 10503.7767 | 0.47602
17 | 1.7 | 113 | 1.7 | 0.1 | -5.7286 | 1.8681e-06 | 53530.3398 | 281077.7564 | 5.4488 | 8.755 | 568908505.1341 | 2.63e-05 | 1.6395e-05 | 0.0001116 | 8960.6444 | 0.55799
18 | 1.8 | 112 | 1.8 | 0.1 | -5.5902 | 2.5692e-06 | 38922.4348 | 227547.4166 | 5.3571 | 8.8064 | 640349709.7532 | 2.63e-05 | 1.7618e-05 | 0.00012922 | 7738.9136 | 0.64608
19 | 1.9 | 111 | 1.9 | 0.1 | -5.4518 | 3.5335e-06 | 28300.8839 | 188624.9818 | 5.2756 | 8.8506 | 708988562.876 | 2.63e-05 | 1.8692e-05 | 0.00014791 | 6760.8897 | 0.73953
20 | 2 | 110 | 2 | 0.1 | -5.3134 | 4.8596e-06 | 20577.8501 | 160324.0978 | 5.205 | 8.8879 | 772536871.1809 | 2.63e-05 | 1.961e-05 | 0.00016752 | 5969.4557 | 0.83758
21 | 2.1 | 109 | 2.1 | 0.1 | -5.2574 | 5.5284e-06 | 18088.3936 | 139746.2477 | 5.1453 | 8.9187 | 829242003.0651 | 2.63e-05 | 2.0373e-05 | 0.00018789 | 5322.2042 | 0.93943
22 | 2.2 | 108 | 2.2 | 0.1 | -5.1972 | 6.3504e-06 | 15747.0788 | 121657.8541 | 5.0851 | 8.949 | 889295341.1587 | 2.63e-05 | 2.1128e-05 | 0.00020902 | 4784.2203 | 1.0451
23 | 2.3 | 107 | 2.3 | 0.1 | -5.137 | 7.2946e-06 | 13708.8177 | 105910.7753 | 5.0249 | 8.9787 | 952228829.5839 | 2.63e-05 | 2.1869e-05 | 0.00023089 | 4331.0854 | 1.1544
24 | 2.4 | 106 | 2.4 | 0.1 | -5.0768 | 8.3792e-06 | 11934.3838 | 92201.9577 | 4.9647 | 9.0078 | 1018069128.8057 | 2.63e-05 | 2.2591e-05 | 0.00025348 | 3945.0769 | 1.2673
25 | 2.5 | 105 | 2.5 | 0.1 | -5.0166 | 9.625e-06 | 10389.628 | 80267.5739 | 4.9045 | 9.0362 | 1086835419.6695 | 2.63e-05 | 2.3296e-05 | 0.00027678 | 3613.0248 | 1.3838
26 | 2.6 | 104 | 2.6 | 0.1 | -4.9564 | 1.1056e-05 | 9044.8215 | 69877.9458 | 4.8443 | 9.0639 | 1158539113.6096 | 2.63e-05 | 2.3981e-05 | 0.00030076 | 3324.9415 | 1.5037
27 | 2.7 | 103 | 2.7 | 0.1 | -4.8962 | 1.27e-05 | 7874.0832 | 60833.1243 | 4.7841 | 9.091 | 1233183599.767 | 2.63e-05 | 2.4645e-05 | 0.0003254 | 3073.1188 | 1.6269
28 | 2.8 | 102 | 2.8 | 0.1 | -4.836 | 1.4588e-05 | 6854.8823 | 52959.0411 | 4.7239 | 9.1175 | 1310764031.11 | 2.63e-05 | 2.5288e-05 | 0.00035069 | 2851.5156 | 1.7533
29 | 2.9 | 101 | 2.9 | 0.1 | -4.7758 | 1.6757e-05 | 5967.604 | 46104.1588 | 4.6637 | 9.1434 | 1391267151.3347 | 2.63e-05 | 2.591e-05 | 0.0003766 | 2655.3324 | 1.8828
30 | 3 | 100 | 3 | 0.1 | -4.7156 | 1.9249e-05 | 5195.1728 | 40136.5548 | 4.6035 | 9.1687 | 1474671163.992 | 2.63e-05 | 2.651e-05 | 0.00040311 | 2480.7106 | 2.0153
31 | 3.1 | 99 | 3.1 | 0.1 | -4.6554 | 2.2111e-05 | 4522.7231 | 34941.382 | 4.5433 | 9.1934 | 1560945644.9458 | 2.63e-05 | 2.7087e-05 | 0.0004302 | 2324.5141 | 2.1507
32 | 3.2 | 98 | 3.2 | 0.1 | -4.5952 | 2.5398e-05 | 3937.3135 | 30418.6589 | 4.4831 | 9.2175 | 1650051498.9201 | 2.63e-05 | 2.7643e-05 | 0.00045784 | 2184.1692 | 2.2888
33 | 3.3 | 97 | 3.3 | 0.1 | -4.535 | 2.9174e-05 | 3427.6779 | 26481.3453 | 4.4229 | 9.241 | 1741940960.541 | 2.63e-05 | 2.8176e-05 | 0.00048602 | 2057.5457 | 2.4296
34 | 3.4 | 96 | 3.4 | 0.1 | -4.4748 | 3.3512e-05 | 2984.0081 | 23053.6675 | 4.3627 | 9.264 | 1836557639.9286 | 2.63e-05 | 2.8688e-05 | 0.0005147 | 1942.8663 | 2.5729
35 | 3.5 | 95 | 3.5 | 0.1 | -4.4146 | 3.8495e-05 | 2597.7658 | 20069.6593 | 4.3025 | 9.2864 | 1933836612.5476 | 2.63e-05 | 2.9178e-05 | 0.00054388 | 1838.6371 | 2.7187
36 | 3.6 | 94 | 3.6 | 0.1 | -4.3544 | 4.4218e-05 | 2261.5177 | 17471.8935 | 4.2423 | 9.3083 | 2033704552.6919 | 2.63e-05 | 2.9647e-05 | 0.00057353 | 1743.5948 | 2.8669
37 | 3.7 | 93 | 3.7 | 0.1 | -4.2942 | 5.0793e-05 | 1968.7927 | 15210.3758 | 4.1821 | 9.3296 | 2136079909.6445 | 2.63e-05 | 3.0095e-05 | 0.00060362 | 1656.6637 | 3.0172
38 | 3.8 | 92 | 3.8 | 0.1 | -4.234 | 5.8345e-05 | 1713.9573 | 13241.583 | 4.1219 | 9.3504 | 2240873125.2515 | 2.63e-05 | 3.0523e-05 | 0.00063415 | 1576.9235 | 3.1697
39 | 3.9 | 91 | 3.9 | 0.1 | -4.1738 | 6.7019e-05 | 1492.1071 | 11527.6257 | 4.0617 | 9.3707 | 2347986891.348 | 2.63e-05 | 3.0932e-05 | 0.00066508 | 1503.5825 | 3.3242
40 | 4 | 90 | 4 | 0.1 | -4.1136 | 7.6984e-05 | 1298.9726 | 10035.5186 | 4.0015 | 9.3905 | 2457316445.2023 | 2.63e-05 | 3.1322e-05 | 0.0006964 | 1435.9561 | 3.4806
41 | 4.1 | 89 | 4.1 | 0.1 | -4.0534 | 8.843e-05 | 1130.837 | 8736.546 | 3.9413 | 9.4097 | 2568749900.8942 | 2.63e-05 | 3.1693e-05 | 0.00072809 | 1373.45 | 3.6389
42 | 4.2 | 88 | 4.2 | 0.1 | -3.9932 | 0.00010158 | 984.4644 | 7605.709 | 3.8811 | 9.4285 | 2682168614.3119 | 2.63e-05 | 3.2047e-05 | 0.00076014 | 1315.5461 | 3.7989
43 | 4.3 | 87 | 4.3 | 0.1 | -3.933 | 0.00011668 | 857.0378 | 6621.2446 | 3.8209 | 9.4468 | 2797447579.2523 | 2.63e-05 | 3.2384e-05 | 0.00079252 | 1261.7907 | 3.9605
44 | 4.4 | 86 | 4.4 | 0.1 | -3.8728 | 0.00013403 | 746.1051 | 5764.2068 | 3.7607 | 9.4646 | 2914455851.933 | 2.63e-05 | 3.2704e-05 | 0.00082523 | 1211.7853 | 4.1238
45 | 4.5 | 85 | 4.5 | 0.1 | -3.8126 | 0.00015396 | 649.5312 | 5018.1017 | 3.7005 | 9.4819 | 3033057001.0759 | 2.63e-05 | 3.3009e-05 | 0.00085824 | 1165.1785 | 4.2886
46 | 4.6 | 84 | 4.6 | 0.1 | -3.7524 | 0.00017685 | 565.4575 | 4368.5705 | 3.6403 | 9.4987 | 3153109580.6016 | 2.63e-05 | 3.3298e-05 | 0.00089154 | 1121.6597 | 4.4547
47 | 4.7 | 83 | 4.7 | 0.1 | -3.6922 | 0.00020314 | 492.2662 | 3803.113 | 3.5801 | 9.5151 | 3274467621.8837 | 2.63e-05 | 3.3573e-05 | 0.00092511 | 1080.9532 | 4.6222
48 | 4.8 | 82 | 4.8 | 0.1 | -3.632 | 0.00023335 | 428.5485 | 3310.8468 | 3.5199 | 9.5311 | 3396981142.4454 | 2.63e-05 | 3.3835e-05 | 0.00095894 | 1042.8135 | 4.791
49 | 4.9 | 81 | 4.9 | 0.1 | -3.5718 | 0.00026804 | 373.0783 | 2882.2983 | 3.4597 | 9.5466 | 3520496667.9466 | 2.63e-05 | 3.4083e-05 | 0.00099303 | 1007.0219 | 4.9611
50 | 5 | 80 | 5 | 0.1 | -3.5116 | 0.00030789 | 324.788 | 2509.22 | 3.3995 | 9.5617 | 3644857764.2979 | 2.63e-05 | 3.4318e-05 | 0.0010273 | 973.3826 | 5.1322
51 | 5.1 | 79 | 5.1 | 0.1 | -3.4514 | 0.00035367 | 282.7483 | 2184.432 | 3.3393 | 9.5763 | 3769905576.7546 | 2.63e-05 | 3.4542e-05 | 0.0010619 | 941.7198 | 5.3044
52 | 5.2 | 78 | 5.2 | 0.1 | -3.3912 | 0.00040626 | 246.1501 | 1901.6837 | 3.2791 | 9.5906 | 3895479372.8856 | 2.63e-05 | 3.4754e-05 | 0.0010966 | 911.8757 | 5.4777
53 | 5.3 | 77 | 5.3 | 0.1 | -3.331 | 0.00046666 | 214.2891 | 1655.5336 | 3.2189 | 9.6044 | 4021417086.372 | 2.63e-05 | 3.4955e-05 | 0.0011316 | 883.708 | 5.6519
54 | 5.4 | 76 | 5.4 | 0.1 | -3.2708 | 0.00053604 | 186.552 | 1441.2445 | 3.1587 | 9.6178 | 4147555858.6793 | 2.63e-05 | 3.5145e-05 | 0.0011667 | 857.0884 | 5.8271
55 | 5.5 | 75 | 5.5 | 0.1 | -3.2106 | 0.00061574 | 162.4052 | 1254.6925 | 3.0985 | 9.6308 | 4273732575.749 | 2.63e-05 | 3.5326e-05 | 0.0012021 | 831.9004 | 6.0031
56 | 5.6 | 74 | 5.6 | 0.1 | -3.1504 | 0.00070729 | 141.3839 | 1092.2872 | 3.0383 | 9.6434 | 4399784396.979 | 2.63e-05 | 3.5497e-05 | 0.0012376 | 808.0388 | 6.1799
57 | 5.7 | 73 | 5.7 | 0.1 | -3.0902 | 0.00081246 | 123.0835 | 950.9033 | 2.9781 | 9.6557 | 4525549273.9013 | 2.63e-05 | 3.566e-05 | 0.0012732 | 785.4076 | 6.3575
58 | 5.8 | 72 | 5.8 | 0.1 | -3.03 | 0.00093325 | 107.1519 | 827.8198 | 2.9179 | 9.6675 | 4650866456.1168 | 2.63e-05 | 3.5814e-05 | 0.001309 | 763.9198 | 6.5358
59 | 5.9 | 71 | 5.9 | 0.1 | -2.9698 | 0.001072 | 93.2825 | 720.6679 | 2.8577 | 9.679 | 4775576982.214 | 2.63e-05 | 3.5959e-05 | 0.001345 | 743.4959 | 6.7149
60 | 6 | 70 | 6 | 0.1 | -2.9096 | 0.0012314 | 81.2082 | 627.3854 | 2.7975 | 9.6902 | 4899524153.5686 | 2.63e-05 | 3.6098e-05 | 0.0013811 | 724.0632 | 6.8945
61 | 6.1 | 69 | 6.1 | 0.1 | -2.8494 | 0.0014145 | 70.6968 | 546.1772 | 2.7373 | 9.7009 | 5022553989.1096 | 2.63e-05 | 3.6228e-05 | 0.0014173 | 705.5554 | 7.0748
62 | 6.2 | 68 | 6.2 | 0.1 | -2.7892 | 0.0016248 | 61.546 | 475.4803 | 2.6771 | 9.7113 | 5144515659.3193 | 2.63e-05 | 3.6352e-05 | 0.0014537 | 687.9115 | 7.2556
63 | 6.3 | 67 | 6.3 | 0.1 | -2.729 | 0.0018664 | 53.5797 | 413.9343 | 2.6169 | 9.7214 | 5265261897.9318 | 2.63e-05 | 3.6469e-05 | 0.0014901 | 671.0758 | 7.4369
64 | 6.4 | 66 | 6.4 | 0.1 | -2.6688 | 0.0021439 | 46.6445 | 360.3546 | 2.5567 | 9.7312 | 5384649389.9872 | 2.63e-05 | 3.658e-05 | 0.0015267 | 654.9968 | 7.6188
65 | 6.5 | 65 | 6.5 | 0.1 | -2.6086 | 0.0024626 | 40.6069 | 313.7102 | 2.4965 | 9.7406 | 5502539135.0931 | 2.63e-05 | 3.6685e-05 | 0.0015634 | 639.6273 | 7.8011
66 | 6.6 | 64 | 6.6 | 0.1 | -2.5484 | 0.0028288 | 35.3509 | 273.1033 | 2.4363 | 9.7496 | 5618796784.9407 | 2.63e-05 | 3.6785e-05 | 0.0016002 | 624.9237 | 7.9839
67 | 6.7 | 63 | 6.7 | 0.1 | -2.4882 | 0.0032494 | 30.7751 | 237.7524 | 2.3761 | 9.7584 | 5733292954.3115 | 2.63e-05 | 3.6879e-05 | 0.0016371 | 610.8459 | 8.1671
68 | 6.8 | 62 | 6.8 | 0.1 | -2.428 | 0.0037325 | 26.7917 | 206.9773 | 2.3159 | 9.7669 | 5845903504.999 | 2.63e-05 | 3.6968e-05 | 0.001674 | 597.3566 | 8.3507
69 | 6.9 | 61 | 6.9 | 0.1 | -2.3678 | 0.0042875 | 23.3238 | 180.1856 | 2.2557 | 9.775 | 5956509802.2492 | 2.63e-05 | 3.7052e-05 | 0.0017111 | 584.4215 | 8.5346
70 | 7 | 60 | 7 | 0.1 | -2.3076 | 0.0049249 | 20.3049 | 156.8618 | 2.1955 | 9.7828 | 6064998943.5013 | 2.63e-05 | 3.7131e-05 | 0.0017482 | 572.0087 | 8.7189
71 | 7.1 | 59 | 7.1 | 0.1 | -2.2474 | 0.0056572 | 17.6767 | 136.5569 | 2.1353 | 9.7904 | 6171263959.3723 | 2.63e-05 | 3.7207e-05 | 0.0017854 | 560.0886 | 8.9035
72 | 7.2 | 58 | 7.2 | 0.1 | -2.1872 | 0.0064983 | 15.3886 | 118.8802 | 2.0751 | 9.7976 | 6275203986.992 | 2.63e-05 | 3.7278e-05 | 0.0018227 | 548.6337 | 9.0883
73 | 7.3 | 57 | 7.3 | 0.1 | -2.127 | 0.0074645 | 13.3968 | 103.4916 | 2.0149 | 9.8046 | 6376724415.9393 | 2.63e-05 | 3.7345e-05 | 0.0018601 | 537.6187 | 9.2735
74 | 7.4 | 56 | 7.4 | 0.1 | -2.0668 | 0.0085743 | 11.6627 | 90.0948 | 1.9547 | 9.8113 | 6475737007.1726 | 2.63e-05 | 3.7408e-05 | 0.0018975 | 527.0197 | 9.4589
75 | 7.5 | 55 | 7.5 | 0.1 | -2.0066 | 0.0098492 | 10.1531 | 78.4321 | 1.8945 | 9.8177 | 6572159985.4738 | 2.63e-05 | 3.7468e-05 | 0.0019349 | 516.8145 | 9.6445
76 | 7.6 | 54 | 7.6 | 0.1 | -1.9464 | 0.011314 | 8.8389 | 68.279 | 1.8343 | 9.8239 | 6665918106.0412 | 2.63e-05 | 3.7524e-05 | 0.0019725 | 506.9825 | 9.8303
77 | 7.7 | 53 | 7.7 | 0.1 | -1.8862 | 0.012996 | 7.6948 | 59.4401 | 1.7741 | 9.8298 | 6756942695.9748 | 2.63e-05 | 3.7577e-05 | 0.00201 | 497.5045 | 10.0164
78 | 7.8 | 52 | 7.8 | 0.1 | -1.826 | 0.014928 | 6.6988 | 51.7452 | 1.7139 | 9.8354 | 6845171671.4901 | 2.63e-05 | 3.7628e-05 | 0.0020477 | 488.3624 | 10.2026
79 | 7.9 | 51 | 7.9 | 0.1 | -1.7658 | 0.017147 | 5.8318 | 45.0464 | 1.6537 | 9.8408 | 6930549531.7777 | 2.63e-05 | 3.7675e-05 | 0.0020853 | 479.5394 | 10.3889
80 | 8 | 50 | 8 | 0.1 | -1.7056 | 0.019697 | 5.0769 | 39.2146 | 1.5934 | 9.8459 | 7013027330.501 | 2.63e-05 | 3.7719e-05 | 0.0021231 | 471.0196 | 10.5755
81 | 8.1 | 49 | 8.1 | 0.1 | -1.6454 | 0.022626 | 4.4198 | 34.1377 | 1.5332 | 9.8508 | 7092562625.9796 | 2.63e-05 | 3.7761e-05 | 0.0021608 | 462.7884 | 10.7621
82 | 8.2 | 48 | 8.2 | 0.1 | -1.5852 | 0.02599 | 3.8477 | 29.7179 | 1.473 | 9.8555 | 7169119411.1548 | 2.63e-05 | 3.78e-05 | 0.0021986 | 454.8317 | 10.9489
83 | 8.3 | 47 | 8.3 | 0.1 | -1.525 | 0.029854 | 3.3497 | 25.8702 | 1.4128 | 9.8599 | 7242668024.474 | 2.63e-05 | 3.7837e-05 | 0.0022365 | 447.1367 | 11.1357
84 | 8.4 | 46 | 8.4 | 0.1 | -1.4648 | 0.034293 | 2.9161 | 22.5206 | 1.3526 | 9.8641 | 7313185042.8502 | 2.63e-05 | 3.7872e-05 | 0.0022743 | 439.691 | 11.3227
85 | 8.5 | 45 | 8.5 | 0.1 | -1.4046 | 0.039391 | 2.5386 | 19.6045 | 1.2924 | 9.8681 | 7380653157.8734 | 2.63e-05 | 3.7904e-05 | 0.0023122 | 432.4831 | 11.5097
86 | 8.6 | 44 | 8.6 | 0.1 | -1.3444 | 0.045248 | 2.21 | 17.0658 | 1.2321 | 9.8719 | 7445061036.4528 | 2.63e-05 | 3.7935e-05 | 0.0023502 | 425.5023 | 11.6968
87 | 8.7 | 43 | 8.7 | 0.1 | -1.2842 | 0.051976 | 1.924 | 14.8558 | 1.1719 | 9.8754 | 7506403167.0638 | 2.63e-05 | 3.7963e-05 | 0.0023881 | 418.7382 | 11.884
88 | 8.8 | 42 | 8.8 | 0.1 | -1.224 | 0.059704 | 1.6749 | 12.9318 | 1.1117 | 9.8788 | 7564679692.757 | 2.63e-05 | 3.799e-05 | 0.0024261 | 412.1814 | 12.0712
89 | 8.9 | 41 | 8.9 | 0.1 | -1.1638 | 0.06858 | 1.4581 | 11.2569 | 1.0514 | 9.8819 | 7619896232.066 | 2.63e-05 | 3.8014e-05 | 0.0024641 | 405.8226 | 12.2584
90 | 9 | 40 | 9 | 0.1 | -1.1036 | 0.078777 | 1.2694 | 9.7987 | 0.99117 | 9.8849 | 7672063688.9113 | 2.63e-05 | 3.8037e-05 | 0.0025022 | 399.6534 | 12.4457
91 | 9.1 | 39 | 9.1 | 0.1 | -1.0434 | 0.09049 | 1.1051 | 8.5293 | 0.93092 | 9.8877 | 7721198052.5601 | 2.63e-05 | 3.8059e-05 | 0.0025402 | 393.6657 | 12.633
92 | 9.2 | 38 | 9.2 | 0.1 | -0.9832 | 0.10394 | 0.96206 | 7.4242 | 0.87065 | 9.8903 | 7767320188.6465 | 2.63e-05 | 3.8078e-05 | 0.0025783 | 387.8517 | 12.8203
93 | 9.3 | 37 | 9.3 | 0.1 | -0.923 | 0.1194 | 0.83753 | 6.4622 | 0.81038 | 9.8927 | 7810455622.2004 | 2.63e-05 | 3.8096e-05 | 0.0026164 | 382.2043 | 13.0075
94 | 9.4 | 36 | 9.4 | 0.1 | -0.8628 | 0.13715 | 0.72912 | 5.6247 | 0.7501 | 9.8949 | 7850634313.5609 | 2.63e-05 | 3.8113e-05 | 0.0026545 | 376.7167 | 13.1948
95 | 9.5 | 35 | 9.5 | 0.1 | -0.8026 | 0.15754 | 0.63475 | 4.8955 | 0.6898 | 9.897 | 7887890427.9791 | 2.63e-05 | 3.8129e-05 | 0.0026926 | 371.3823 | 13.3821
96 | 9.6 | 34 | 9.6 | 0.1 | -0.7424 | 0.18097 | 0.55259 | 4.2608 | 0.62949 | 9.8988 | 7922262099.6243 | 2.63e-05 | 3.8143e-05 | 0.0027308 | 366.195 | 13.5693
97 | 9.7 | 33 | 9.7 | 0.1 | -0.6822 | 0.20787 | 0.48106 | 3.7082 | 0.56916 | 9.9006 | 7953791190.618 | 2.63e-05 | 3.8155e-05 | 0.0027689 | 361.1489 | 13.7565
98 | 9.8 | 32 | 9.8 | 0.1 | -0.622 | 0.23878 | 0.41879 | 3.2271 | 0.50882 | 9.9021 | 7982523045.6153 | 2.63e-05 | 3.8167e-05 | 0.0028071 | 356.2385 | 13.9436
99 | 9.9 | 31 | 9.9 | 0.1 | -0.5618 | 0.27428 | 0.36459 | 2.8084 | 0.44845 | 9.9036 | 8008506242.3412 | 2.63e-05 | 3.8177e-05 | 0.0028453 | 351.4586 | 14.1307
100 | 10 | 30 | 10 | 0.1 | -0.5016 | 0.31506 | 0.31739 | 2.4438 | 0.38806 | 9.9048 | 8031792338.3642 | 2.63e-05 | 3.8186e-05 | 0.0028835 | 346.8042 | 14.3177
101 | 10.1 | 29 | 10.1 | 0.1 | -0.4414 | 0.36191 | 0.27631 | 2.1264 | 0.32764 | 9.9059 | 8052435614.2575 | 2.63e-05 | 3.8194e-05 | 0.0029217 | 342.2705 | 14.5047
102 | 10.2 | 28 | 10.2 | 0.1 | -0.3812 | 0.41572 | 0.24055 | 1.8501 | 0.26719 | 9.9069 | 8070492813.1425 | 2.63e-05 | 3.8202e-05 | 0.0029599 | 337.853 | 14.6916
103 | 10.3 | 27 | 10.3 | 0.1 | -0.321 | 0.47753 | 0.20941 | 1.6095 | 0.20669 | 9.9077 | 8086022876.4515 | 2.63e-05 | 3.8208e-05 | 0.0029981 | 333.5473 | 14.8784
104 | 10.4 | 26 | 10.4 | 0.1 | -0.2608 | 0.54853 | 0.18231 | 1.4001 | 0.14616 | 9.9084 | 8099086675.5536 | 2.63e-05 | 3.8213e-05 | 0.0030363 | 329.3496 | 15.0652
105 | 10.5 | 25 | 10.5 | 0.1 | -0.2006 | 0.63009 | 0.15871 | 1.2178 | 0.085575 | 9.909 | 8109746738.6873 | 2.63e-05 | 3.8217e-05 | 0.0030745 | 325.2557 | 15.2518
106 | 10.6 | 24 | 10.6 | 0.1 | -0.1404 | 0.72377 | 0.13817 | 1.0591 | 0.024932 | 9.9095 | 8118066972.4001 | 2.63e-05 | 3.822e-05 | 0.0031127 | 321.262 | 15.4384
107 | 10.7 | 23 | 10.7 | 0.1 | -0.0802 | 0.83138 | 0.12028 | 0.92092 | -0.035777 | 9.9098 | 8124112376.4295 | 2.63e-05 | 3.8222e-05 | 0.0031509 | 317.365 | 15.6248
108 | 10.8 | 22 | 10.8 | 0.1 | -0.02 | 0.95499 | 0.10471 | 0.80064 | -0.096562 | 9.91 | 8127948750.6392 | 2.63e-05 | 3.8224e-05 | 0.0031892 | 313.5612 | 15.8112
109 | 10.9 | 21 | 10.9 | 0.1 | 0.0402 | 1.097 | 0.091159 | 0.69593 | -0.15744 | 9.9101 | 8129642392.253 | 2.63e-05 | 3.8224e-05 | 0.0032274 | 309.8475 | 15.9974
110 | 11 | 20 | 11 | 0.1 | 0.1004 | 1.2601 | 0.07936 | 0.60477 | -0.21841 | 9.9101 | 8129259781.1836 | 2.63e-05 | 3.8224e-05 | 0.0032656 | 306.2207 | 16.1835
111 | 11.1 | 19 | 11.1 | 0.1 | 0.1606 | 1.4474 | 0.069088 | 0.52541 | -0.2795 | 9.9099 | 8126867250.7119 | 2.63e-05 | 3.8223e-05 | 0.0033038 | 302.6779 | 16.3695
112 | 11.2 | 18 | 11.2 | 0.1 | 0.2208 | 1.6626 | 0.060145 | 0.45632 | -0.34073 | 9.9097 | 8122530640.1093 | 2.63e-05 | 3.8222e-05 | 0.0033421 | 299.2163 | 16.5554
113 | 11.3 | 17 | 11.3 | 0.1 | 0.281 | 1.9099 | 0.05236 | 0.39618 | -0.40211 | 9.9094 | 8116314924.9687 | 2.63e-05 | 3.8219e-05 | 0.0033803 | 295.8333 | 16.7411
114 | 11.4 | 16 | 11.4 | 0.1 | 0.3412 | 2.1938 | 0.045583 | 0.34382 | -0.46367 | 9.9089 | 8108283819.969 | 2.63e-05 | 3.8216e-05 | 0.0034185 | 292.5261 | 16.9267
115 | 11.5 | 15 | 11.5 | 0.1 | 0.4014 | 2.52 | 0.039683 | 0.29823 | -0.52544 | 9.9084 | 8098499347.4594 | 2.63e-05 | 3.8212e-05 | 0.0034567 | 289.2923 | 17.1121
116 | 11.6 | 14 | 11.6 | 0.1 | 0.4616 | 2.8947 | 0.034546 | 0.25855 | -0.58745 | 9.9078 | 8087021363.5309 | 2.63e-05 | 3.8208e-05 | 0.0034949 | 286.1297 | 17.2974
117 | 11.7 | 13 | 11.7 | 0.1 | 0.5218 | 3.3251 | 0.030075 | 0.22401 | -0.64974 | 9.9071 | 8073907030.9751 | 2.63e-05 | 3.8203e-05 | 0.0035331 | 283.0358 | 17.4826
118 | 11.8 | 12 | 11.8 | 0.1 | 0.582 | 3.8194 | 0.026182 | 0.19393 | -0.71235 | 9.9063 | 8059210225.5285 | 2.63e-05 | 3.8197e-05 | 0.0035713 | 280.0086 | 17.6676
119 | 11.9 | 11 | 11.9 | 0.1 | 0.6422 | 4.3873 | 0.022793 | 0.16775 | -0.77534 | 9.9054 | 8042980857.7741 | 2.63e-05 | 3.8191e-05 | 0.0036095 | 277.0459 | 17.8525
120 | 12 | 10 | 12 | 0.1 | 0.7024 | 5.0396 | 0.019843 | 0.14496 | -0.83876 | 9.9045 | 8025264087.5776 | 2.63e-05 | 3.8184e-05 | 0.0036477 | 274.1458 | 18.0371
121 | 12.1 | 9 | 12.1 | 0.1 | 0.7626 | 5.789 | 0.017274 | 0.12511 | -0.9027 | 9.9034 | 8006099400.3827 | 2.63e-05 | 3.8176e-05 | 0.0036859 | 271.3064 | 18.2216
122 | 12.2 | 8 | 12.2 | 0.1 | 0.8228 | 6.6497 | 0.015038 | 0.10784 | -0.96722 | 9.9023 | 7985519504.1168 | 2.63e-05 | 3.8168e-05 | 0.003724 | 268.5257 | 18.406
123 | 12.3 | 7 | 12.3 | 0.1 | 0.883 | 7.6384 | 0.013092 | 0.092801 | -1.0324 | 9.9011 | 7963548990.4749 | 2.63e-05 | 3.8159e-05 | 0.0037622 | 265.8021 | 18.5902
124 | 12.4 | 6 | 12.4 | 0.1 | 0.9432 | 8.774 | 0.011397 | 0.079709 | -1.0985 | 9.8998 | 7940202682.7478 | 2.63e-05 | 3.815e-05 | 0.0038003 | 263.1339 | 18.7741
125 | 12.5 | 5 | 12.5 | 0.1 | 1.0034 | 10.0786 | 0.009922 | 0.068312 | -1.1655 | 9.8985 | 7915483560.6802 | 2.63e-05 | 3.814e-05 | 0.0038385 | 260.5193 | 18.9579
126 | 12.6 | 4 | 12.6 | 0.1 | 1.0636 | 11.5771 | 0.0086377 | 0.05839 | -1.2337 | 9.897 | 7889380105.4788 | 2.63e-05 | 3.8129e-05 | 0.0038766 | 257.9569 | 19.1415
127 | 12.7 | 3 | 12.7 | 0.1 | 1.1238 | 13.2984 | 0.0075197 | 0.049752 | -1.3032 | 9.8955 | 7861862835.7168 | 2.63e-05 | 3.8118e-05 | 0.0039147 | 255.4452 | 19.325
128 | 12.8 | 2 | 12.8 | 0.1 | 1.184 | 15.2757 | 0.0065464 | 0.042232 | -1.3744 | 9.8939 | 7832879691.6312 | 2.63e-05 | 3.8106e-05 | 0.0039528 | 252.9827 | 19.5082
129 | 12.9 | 1 | 12.9 | 0.1 | 1.2442 | 17.5469 | 0.005699 | 0.035686 | -1.4475 | 9.8922 | 7802349743.1827 | 2.63e-05 | 3.8093e-05 | 0.0039909 | 250.568 | 19.6912
130 | 13 | 0 | 13 | 0.1 | 1.3044 | 20.1558 | 0.0049614 | 0.029987 | -1.5231 | 9.8904 | 7770154395.2056 | 2.63e-05 | 3.8079e-05 | 0.004029 | 248.1998 | 19.874
131 | 13.1 | -1 | 13.1 | 0.1 | 1.3646 | 23.1526 | 0.0043192 | 0.025025 | -1.6016 | 9.8885 | 7736124743.9999 | 2.63e-05 | 3.8065e-05 | 0.0040671 | 245.8768 | 20.0566
132 | 13.2 | -2 | 13.2 | 0.1 | 1.4248 | 26.595 | 0.0037601 | 0.020706 | -1.6839 | 9.8865 | 7700022810.7488 | 2.63e-05 | 3.8049e-05 | 0.0041051 | 243.5978 | 20.239
133 | 13.3 | -3 | 13.3 | 0.1 | 1.485 | 30.5492 | 0.0032734 | 0.016946 | -1.7709 | 9.8843 | 7661512632.6551 | 2.63e-05 | 3.8033e-05 | 0.0041432 | 241.3617 | 20.4212
134 | 13.4 | -4 | 13.4 | 0.1 | 1.5452 | 35.0913 | 0.0028497 | 0.013673 | -1.8641 | 9.882 | 7620113724.8487 | 2.63e-05 | 3.8014e-05 | 0.0041812 | 239.1673 | 20.6031
135 | 13.5 | -5 | 13.5 | 0.1 | 1.6054 | 40.3088 | 0.0024808 | 0.010823 | -1.9657 | 9.8794 | 7575122041.8366 | 2.63e-05 | 3.7994e-05 | 0.0042192 | 237.0135 | 20.7847
136 | 13.6 | -6 | 13.6 | 0.1 | 1.6656 | 46.302 | 0.0021597 | 0.0083422 | -2.0787 | 9.8765 | 7525466450.8321 | 2.63e-05 | 3.7972e-05 | 0.0042571 | 234.8995 | 20.9662
137 | 13.7 | -7 | 13.7 | 0.1 | 1.7258 | 53.1863 | 0.0018802 | 0.0061825 | -2.2088 | 9.8733 | 7469424547.8799 | 2.63e-05 | 3.7946e-05 | 0.0042951 | 232.8242 | 21.1473
138 | 13.8 | -8 | 13.8 | 0.1 | 1.786 | 61.0942 | 0.0016368 | 0.0043023 | -2.3663 | 9.8695 | 7403990342.9844 | 2.63e-05 | 3.7915e-05 | 0.004333 | 230.7869 | 21.3282
139 | 13.9 | -9 | 13.9 | 0.1 | 1.8462 | 70.1778 | 0.001425 | 0.0026655 | -2.5742 | 9.8647 | 7323214156.1545 | 2.63e-05 | 3.7877e-05 | 0.0043709 | 228.787 | 21.5087
140 | 14 | -10 | 14 | 0.1 | 1.9064 | 80.6121 | 0.0012405 | 0.0012405 | -2.9064 | 9.8581 | 7212697597.1217 | -0.000263 | -0.00037822 | 0.0039927 | 250.4599 | 19.6995

## 1分1℃冷却
i | t(i) [min] | Ti [℃] | t(i) [min] | ti-ti-1[min] | logaT0(ti) | aT0(ti) | ti-ti-1/aT0(T(ti)）[min] | t'i | logt'i | logEr(t',T) | E2＝Er(t',T) | Δε(ti) | Δ1/ri | 1/r | r | W[mm]
0 | 0 | 130 | 0 | - | - | - | - | - | - | - | - | - | - | - | - | -
1 | 1 | 129 | 1 | 1 | -7.943 | 1.1402e-08 | 87700082.1144 | 322224152.3416 | 8.5082 | 5.7965 | 625897.6397 | 2.63e-05 | 2.8945e-08 | 2.8945e-08 | 34548398.6042 | 0.00014472
2 | 2 | 128 | 2 | 1 | -7.8046 | 1.5682e-08 | 63767589.4433 | 234524070.2272 | 8.3702 | 5.995 | 988568.9143 | 2.63e-05 | 4.5699e-08 | 7.4644e-08 | 13396909.2026 | 0.00037322
3 | 3 | 127 | 3 | 1 | -7.6662 | 2.1568e-08 | 46366039.4081 | 170756480.7839 | 8.2324 | 6.1859 | 1534162.1645 | 2.63e-05 | 7.088e-08 | 1.4552e-07 | 6871734.322 | 0.00072762
4 | 4 | 126 | 4 | 1 | -7.5278 | 2.9662e-08 | 33713201.7873 | 124390441.3759 | 8.0948 | 6.3693 | 2340199.5965 | 2.63e-05 | 1.0803e-07 | 2.5355e-07 | 3943988.223 | 0.0012678
5 | 5 | 125 | 5 | 1 | -7.3894 | 4.0794e-08 | 24513199.5154 | 90677239.5886 | 7.9575 | 6.5453 | 3509837.6231 | 2.63e-05 | 1.6182e-07 | 4.1537e-07 | 2407500.2167 | 0.0020768
6 | 6 | 124 | 6 | 1 | -7.251 | 5.6105e-08 | 17823787.6745 | 66164040.0732 | 7.8206 | 6.7141 | 5177051.8193 | 2.63e-05 | 2.3826e-07 | 6.5363e-07 | 1529913.9061 | 0.0032682
7 | 7 | 123 | 7 | 1 | -7.1126 | 7.7161e-08 | 12959850.7476 | 48340252.3987 | 7.6843 | 6.8757 | 7511312.9942 | 2.63e-05 | 3.4484e-07 | 9.9847e-07 | 1001529.42 | 0.0049924
8 | 8 | 122 | 8 | 1 | -6.9742 | 1.0612e-07 | 9423234.526 | 35380401.6511 | 7.5488 | 7.0302 | 10720716.1907 | 2.63e-05 | 4.9052e-07 | 1.489e-06 | 671593.3418 | 0.007445
9 | 9 | 121 | 9 | 1 | -6.8358 | 1.4595e-07 | 6851726.2013 | 25957167.1251 | 7.4143 | 7.1776 | 15052012.876 | 2.63e-05 | 6.8558e-07 | 2.1746e-06 | 459859.8477 | 0.010873
10 | 10 | 120 | 10 | 1 | -6.6974 | 2.0072e-07 | 4981957.2896 | 19105440.9238 | 7.2812 | 7.3178 | 20785392.2401 | 2.63e-05 | 9.4107e-07 | 3.1156e-06 | 320960.4065 | 0.015578
11 | 11 | 119 | 11 | 1 | -6.559 | 2.7606e-07 | 3622429.9842 | 14123483.6342 | 7.1499 | 7.4506 | 28221269.405 | 2.63e-05 | 1.2679e-06 | 4.3836e-06 | 228124.053 | 0.021918
12 | 12 | 118 | 12 | 1 | -6.4206 | 3.7966e-07 | 2633904.3527 | 10501053.65 | 7.0212 | 7.5758 | 37656036.4727 | 2.63e-05 | 1.6755e-06 | 6.0591e-06 | 165041.5769 | 0.030295
13 | 13 | 117 | 13 | 1 | -6.2822 | 5.2216e-07 | 1915137.6755 | 7867149.2973 | 6.8958 | 7.6932 | 49344241.5702 | 2.63e-05 | 2.1696e-06 | 8.2287e-06 | 121525.6347 | 0.041144
14 | 14 | 116 | 14 | 1 | -6.1438 | 7.1812e-07 | 1392515.3782 | 5952011.6218 | 6.7747 | 7.8024 | 63446795.6822 | 2.63e-05 | 2.7505e-06 | 1.0979e-05 | 91080.9676 | 0.054896
15 | 15 | 115 | 15 | 1 | -6.0054 | 9.8764e-07 | 1012511.5826 | 4559496.2436 | 6.6589 | 7.9029 | 79969456.1174 | 2.63e-05 | 3.4107e-06 | 1.439e-05 | 69493.1428 | 0.07195
16 | 16 | 114 | 16 | 1 | -5.867 | 1.3583e-06 | 736207.0975 | 3546984.661 | 6.5499 | 7.9943 | 98703209.5394 | 2.63e-05 | 4.1337e-06 | 1.8524e-05 | 53985.0344 | 0.092618
17 | 17 | 113 | 17 | 1 | -5.7286 | 1.8681e-06 | 535303.3977 | 2810777.5635 | 6.4488 | 8.0762 | 119186420.5316 | 2.63e-05 | 4.8951e-06 | 2.3419e-05 | 42700.8849 | 0.11709
18 | 18 | 112 | 18 | 1 | -5.5902 | 2.5692e-06 | 389224.3482 | 2275474.1658 | 6.3571 | 8.1483 | 140712607.3167 | 2.63e-05 | 5.664e-06 | 2.9083e-05 | 34384.6314 | 0.14541
19 | 19 | 111 | 19 | 1 | -5.4518 | 3.5335e-06 | 283008.8392 | 1886249.8176 | 6.2756 | 8.2106 | 162400383.3023 | 2.63e-05 | 6.4084e-06 | 3.5491e-05 | 28176.0275 | 0.17746
20 | 20 | 110 | 20 | 1 | -5.3134 | 4.8596e-06 | 205778.5013 | 1603240.9784 | 6.205 | 8.2632 | 183320312.08 | 2.63e-05 | 7.0992e-06 | 4.259e-05 | 23479.5142 | 0.21295
21 | 21 | 109 | 21 | 1 | -5.2574 | 5.5284e-06 | 180883.9362 | 1397462.4771 | 6.1453 | 8.3067 | 202645316.8397 | 2.63e-05 | 7.7147e-06 | 5.0305e-05 | 19878.7126 | 0.25152
22 | 22 | 108 | 22 | 1 | -5.1972 | 6.3504e-06 | 157470.7877 | 1216578.5409 | 6.0851 | 8.3498 | 223766917.614 | 2.63e-05 | 8.3642e-06 | 5.8669e-05 | 17044.7092 | 0.29335
23 | 23 | 107 | 23 | 1 | -5.137 | 7.2946e-06 | 137088.1766 | 1059107.7532 | 6.0249 | 8.392 | 246604941.7466 | 2.63e-05 | 9.0403e-06 | 6.771e-05 | 14768.9687 | 0.33855
24 | 24 | 106 | 24 | 1 | -5.0768 | 8.3792e-06 | 119343.8379 | 922019.5766 | 5.9647 | 8.4334 | 271247838.7468 | 2.63e-05 | 9.7412e-06 | 7.7451e-05 | 12911.4277 | 0.38725
25 | 25 | 105 | 25 | 1 | -5.0166 | 9.625e-06 | 103896.2805 | 802675.7387 | 5.9045 | 8.4739 | 297783969.3408 | 2.63e-05 | 1.0465e-05 | 8.7916e-05 | 11374.5559 | 0.43957
26 | 26 | 104 | 26 | 1 | -4.9564 | 1.1056e-05 | 90448.2149 | 698779.4582 | 5.8443 | 8.5136 | 326301173.2099 | 2.63e-05 | 1.1208e-05 | 9.9124e-05 | 10088.3811 | 0.49562
27 | 27 | 103 | 27 | 1 | -4.8962 | 1.27e-05 | 78740.8321 | 608331.2433 | 5.7841 | 8.5525 | 356886318.9101 | 2.63e-05 | 1.197e-05 | 0.00011109 | 9001.4267 | 0.55546
28 | 28 | 102 | 28 | 1 | -4.836 | 1.4588e-05 | 68548.8226 | 529590.4111 | 5.7239 | 8.5906 | 389624838.8108 | 2.63e-05 | 1.2745e-05 | 0.00012384 | 8075.0062 | 0.61919
29 | 29 | 101 | 29 | 1 | -4.7758 | 1.6757e-05 | 59676.0405 | 461041.5885 | 5.6637 | 8.628 | 424600252.1171 | 2.63e-05 | 1.3533e-05 | 0.00013737 | 7279.5073 | 0.68685
30 | 30 | 100 | 30 | 1 | -4.7156 | 1.9249e-05 | 51951.7283 | 401365.548 | 5.6035 | 8.6645 | 461893679.238 | 2.63e-05 | 1.4329e-05 | 0.0001517 | 6591.9 | 0.75849
31 | 31 | 99 | 31 | 1 | -4.6554 | 2.2111e-05 | 45227.2311 | 349413.8197 | 5.5433 | 8.7003 | 501583350.9304 | 2.63e-05 | 1.5132e-05 | 0.00016683 | 5994.0235 | 0.83414
32 | 32 | 98 | 32 | 1 | -4.5952 | 2.5398e-05 | 39373.1354 | 304186.5886 | 5.4831 | 8.7354 | 543744115.78 | 2.63e-05 | 1.5936e-05 | 0.00018277 | 5471.3803 | 0.91382
33 | 33 | 97 | 33 | 1 | -4.535 | 2.9174e-05 | 34276.7787 | 264813.4533 | 5.4229 | 8.7697 | 588446949.676 | 2.63e-05 | 1.6741e-05 | 0.00019951 | 5012.2721 | 0.99752
34 | 34 | 96 | 34 | 1 | -4.4748 | 3.3512e-05 | 29840.0812 | 230536.6746 | 5.3627 | 8.8033 | 635758470.9941 | 2.63e-05 | 1.7543e-05 | 0.00021705 | 4607.1681 | 1.0852
35 | 35 | 95 | 35 | 1 | -4.4146 | 3.8495e-05 | 25977.6583 | 200696.5934 | 5.3025 | 8.8362 | 685740465.2231 | 2.63e-05 | 1.8339e-05 | 0.00023539 | 4248.2362 | 1.1769
36 | 36 | 94 | 36 | 1 | -4.3544 | 4.4218e-05 | 22615.1775 | 174718.9351 | 5.2423 | 8.8683 | 738449422.7465 | 2.63e-05 | 1.9126e-05 | 0.00025452 | 3928.9908 | 1.2725
37 | 37 | 93 | 37 | 1 | -4.2942 | 5.0793e-05 | 19687.9274 | 152103.7577 | 5.1821 | 8.8998 | 793936093.4381 | 2.63e-05 | 1.9904e-05 | 0.00027442 | 3644.0235 | 1.372
38 | 38 | 92 | 38 | 1 | -4.234 | 5.8345e-05 | 17139.5731 | 132415.8302 | 5.1219 | 8.9306 | 852245061.6259 | 2.63e-05 | 2.0668e-05 | 0.00029509 | 3388.7957 | 1.4753
39 | 39 | 91 | 39 | 1 | -4.1738 | 6.7019e-05 | 14921.0711 | 115276.2572 | 5.0617 | 8.9607 | 913414344.8533 | 2.63e-05 | 2.1418e-05 | 0.00031651 | 3159.4765 | 1.5824
40 | 40 | 90 | 40 | 1 | -4.1136 | 7.6984e-05 | 12989.7263 | 100355.1861 | 5.0015 | 8.9901 | 977475019.6901 | 2.63e-05 | 2.2152e-05 | 0.00033866 | 2952.8158 | 1.6931
41 | 41 | 89 | 41 | 1 | -4.0534 | 8.843e-05 | 11308.3697 | 87365.4598 | 4.9413 | 9.0189 | 1044450877.6487 | 2.63e-05 | 2.2868e-05 | 0.00036153 | 2766.0424 | 1.8074
42 | 42 | 88 | 42 | 1 | -3.9932 | 0.00010158 | 9844.6436 | 76057.09 | 4.8811 | 9.047 | 1114358114.0273 | 2.63e-05 | 2.3565e-05 | 0.00038509 | 2596.783 | 1.9252
43 | 43 | 87 | 43 | 1 | -3.933 | 0.00011668 | 8570.3785 | 66212.4464 | 4.8209 | 9.0745 | 1187205052.241 | 2.63e-05 | 2.4241e-05 | 0.00040933 | 2442.9966 | 2.0464
44 | 44 | 86 | 44 | 1 | -3.8728 | 0.00013403 | 7461.0509 | 57642.0679 | 4.7607 | 9.1014 | 1262991905.9189 | 2.63e-05 | 2.4898e-05 | 0.00043423 | 2302.9212 | 2.1708
45 | 45 | 85 | 45 | 1 | -3.8126 | 0.00015396 | 6495.3117 | 50181.0171 | 4.7005 | 9.1277 | 1341710580.7404 | 2.63e-05 | 2.5533e-05 | 0.00045976 | 2175.0304 | 2.2984
46 | 46 | 84 | 46 | 1 | -3.7524 | 0.00017685 | 5654.5754 | 43685.7053 | 4.6403 | 9.1533 | 1423344517.6607 | 2.63e-05 | 2.6146e-05 | 0.00048591 | 2057.9969 | 2.4291
47 | 47 | 83 | 47 | 1 | -3.6922 | 0.00020314 | 4922.6618 | 38031.1299 | 4.5801 | 9.1784 | 1507868578.8427 | 2.63e-05 | 2.6737e-05 | 0.00051265 | 1950.6634 | 2.5627
48 | 48 | 82 | 48 | 1 | -3.632 | 0.00023335 | 4285.4852 | 33108.4681 | 4.5199 | 9.2028 | 1595248977.2657 | 2.63e-05 | 2.7306e-05 | 0.00053995 | 1852.0172 | 2.6991
49 | 49 | 81 | 49 | 1 | -3.5718 | 0.00026804 | 3730.7831 | 28822.9829 | 4.4597 | 9.2267 | 1685443250.6337 | 2.63e-05 | 2.7852e-05 | 0.0005678 | 1761.1702 | 2.8383
50 | 50 | 80 | 50 | 1 | -3.5116 | 0.00030789 | 3247.8802 | 25092.1998 | 4.3995 | 9.25 | 1778400279.8528 | 2.63e-05 | 2.8377e-05 | 0.00059618 | 1677.3411 | 2.98
51 | 51 | 79 | 51 | 1 | -3.4514 | 0.00035367 | 2827.483 | 21844.3196 | 4.3393 | 9.2728 | 1874060352.0004 | 2.63e-05 | 2.8881e-05 | 0.00062506 | 1599.8407 | 3.1243
52 | 52 | 78 | 52 | 1 | -3.3912 | 0.00040626 | 2461.5009 | 19016.8367 | 4.2791 | 9.295 | 1972355267.3646 | 2.63e-05 | 2.9362e-05 | 0.00065442 | 1528.0597 | 3.271
53 | 53 | 77 | 53 | 1 | -3.331 | 0.00046666 | 2142.8906 | 16555.3357 | 4.2189 | 9.3166 | 2073208489.7987 | 2.63e-05 | 2.9823e-05 | 0.00068425 | 1461.4582 | 3.4199
54 | 54 | 76 | 54 | 1 | -3.2708 | 0.00053604 | 1865.5204 | 14412.4451 | 4.1587 | 9.3378 | 2176535339.3165 | 2.63e-05 | 3.0264e-05 | 0.00071451 | 1399.5566 | 3.571
55 | 55 | 75 | 55 | 1 | -3.2106 | 0.00061574 | 1624.0523 | 12546.9248 | 4.0985 | 9.3584 | 2282243225.5473 | 2.63e-05 | 3.0685e-05 | 0.0007452 | 1341.9279 | 3.7243
56 | 56 | 74 | 56 | 1 | -3.1504 | 0.00070729 | 1413.8391 | 10922.8725 | 4.0383 | 9.3784 | 2390231920.384 | 2.63e-05 | 3.1086e-05 | 0.00077628 | 1288.1911 | 3.8795
57 | 57 | 73 | 57 | 1 | -3.0902 | 0.00081246 | 1230.8355 | 9509.0334 | 3.9781 | 9.398 | 2500393867.8926 | 2.63e-05 | 3.1468e-05 | 0.00080775 | 1238.0056 | 4.0366
58 | 58 | 72 | 58 | 1 | -3.03 | 0.00093325 | 1071.5193 | 8278.1979 | 3.9179 | 9.4171 | 2612614529.3075 | 2.63e-05 | 3.1833e-05 | 0.00083958 | 1191.0664 | 4.1955
59 | 59 | 71 | 59 | 1 | -2.9698 | 0.001072 | 932.8246 | 7206.6786 | 3.8577 | 9.4356 | 2726772760.7193 | 2.63e-05 | 3.218e-05 | 0.00087176 | 1147.0997 | 4.3561
60 | 60 | 70 | 60 | 1 | -2.9096 | 0.0012314 | 812.0822 | 6273.854 | 3.7975 | 9.4537 | 2842741220.871 | 2.63e-05 | 3.251e-05 | 0.00090427 | 1105.8593 | 4.5183
61 | 61 | 69 | 61 | 1 | -2.8494 | 0.0014145 | 706.9684 | 5461.7718 | 3.7373 | 9.4713 | 2960386806.3116 | 2.63e-05 | 3.2825e-05 | 0.0009371 | 1067.1235 | 4.6821
62 | 62 | 68 | 62 | 1 | -2.7892 | 0.0016248 | 615.4602 | 4754.8034 | 3.6771 | 9.4885 | 3079571111.0201 | 2.63e-05 | 3.3123e-05 | 0.00097022 | 1030.6921 | 4.8473
63 | 63 | 67 | 63 | 1 | -2.729 | 0.0018664 | 535.7967 | 4139.3431 | 3.6169 | 9.5052 | 3200150907.5037 | 2.63e-05 | 3.3407e-05 | 0.0010036 | 996.3843 | 5.0139
64 | 64 | 66 | 64 | 1 | -2.6688 | 0.0021439 | 466.4445 | 3603.5465 | 3.5567 | 9.5214 | 3321978646.2928 | 2.63e-05 | 3.3677e-05 | 0.0010373 | 964.0361 | 5.1819
65 | 65 | 65 | 65 | 1 | -2.6086 | 0.0024626 | 406.0692 | 3137.1019 | 3.4965 | 9.5372 | 3444902970.7005 | 2.63e-05 | 3.3933e-05 | 0.0010712 | 933.4991 | 5.3511
66 | 66 | 64 | 66 | 1 | -2.5484 | 0.0028288 | 353.5086 | 2731.0328 | 3.4363 | 9.5525 | 3568769243.692 | 2.63e-05 | 3.4176e-05 | 0.0011054 | 904.6383 | 5.5214
67 | 67 | 63 | 67 | 1 | -2.4882 | 0.0032494 | 307.7514 | 2377.5242 | 3.3761 | 9.5674 | 3693420083.7051 | 2.63e-05 | 3.4407e-05 | 0.0011398 | 877.3309 | 5.6929
68 | 68 | 62 | 68 | 1 | -2.428 | 0.0037325 | 267.9168 | 2069.7728 | 3.3159 | 9.5819 | 3818695906.2908 | 2.63e-05 | 3.4625e-05 | 0.0011744 | 851.4651 | 5.8655
69 | 69 | 61 | 69 | 1 | -2.3678 | 0.0042875 | 233.2384 | 1801.856 | 3.2557 | 9.596 | 3944435468.4924 | 2.63e-05 | 3.4833e-05 | 0.0012093 | 826.9387 | 6.039
70 | 70 | 60 | 70 | 1 | -2.3076 | 0.0049249 | 203.0486 | 1568.6176 | 3.1955 | 9.6096 | 4070476412.9524 | 2.63e-05 | 3.503e-05 | 0.0012443 | 803.6586 | 6.2135
71 | 71 | 59 | 71 | 1 | -2.2474 | 0.0056572 | 176.7665 | 1365.569 | 3.1353 | 9.6229 | 4196655808.8289 | 2.63e-05 | 3.5217e-05 | 0.0012795 | 781.5392 | 6.3889
72 | 72 | 58 | 72 | 1 | -2.1872 | 0.0064983 | 153.8863 | 1188.8025 | 3.0751 | 9.6358 | 4322810686.7144 | 2.63e-05 | 3.5394e-05 | 0.0013149 | 760.5024 | 6.5651
73 | 73 | 57 | 73 | 1 | -2.127 | 0.0074645 | 133.9677 | 1034.9162 | 3.0149 | 9.6482 | 4448778564.8796 | 2.63e-05 | 3.5562e-05 | 0.0013505 | 740.4764 | 6.7422
74 | 74 | 56 | 74 | 1 | -2.0668 | 0.0085743 | 116.6272 | 900.9485 | 2.9547 | 9.6603 | 4574397964.3053 | 2.63e-05 | 3.5721e-05 | 0.0013862 | 721.3952 | 6.9199
75 | 75 | 55 | 75 | 1 | -2.0066 | 0.0098492 | 101.5313 | 784.3213 | 2.8945 | 9.6721 | 4699508910.1244 | 2.63e-05 | 3.5871e-05 | 0.0014221 | 703.1983 | 7.0984
76 | 76 | 54 | 76 | 1 | -1.9464 | 0.011314 | 88.3894 | 682.7899 | 2.8343 | 9.6834 | 4823953417.262 | 2.63e-05 | 3.6014e-05 | 0.0014581 | 685.8296 | 7.2775
77 | 77 | 53 | 77 | 1 | -1.8862 | 0.012996 | 76.9485 | 594.4006 | 2.7741 | 9.6944 | 4947575958.2357 | 2.63e-05 | 3.6149e-05 | 0.0014942 | 669.2377 | 7.4573
78 | 78 | 52 | 78 | 1 | -1.826 | 0.014928 | 66.9885 | 517.4521 | 2.7139 | 9.705 | 5070223911.2646 | 2.63e-05 | 3.6277e-05 | 0.0015305 | 653.3749 | 7.6376
79 | 79 | 51 | 79 | 1 | -1.7658 | 0.017147 | 58.3176 | 450.4636 | 2.6537 | 9.7153 | 5191747987.018 | 2.63e-05 | 3.6399e-05 | 0.0015669 | 638.1973 | 7.8186
80 | 80 | 50 | 80 | 1 | -1.7056 | 0.019697 | 50.7692 | 392.146 | 2.5934 | 9.7253 | 5312002632.5294 | 2.63e-05 | 3.6513e-05 | 0.0016034 | 623.6643 | 8
81 | 81 | 49 | 81 | 1 | -1.6454 | 0.022626 | 44.1977 | 341.3768 | 2.5332 | 9.7349 | 5430846410.9881 | 2.63e-05 | 3.6622e-05 | 0.00164 | 609.7379 | 8.1819
82 | 82 | 48 | 82 | 1 | -1.5852 | 0.02599 | 38.4769 | 297.1791 | 2.473 | 9.7441 | 5548142356.3124 | 2.63e-05 | 3.6725e-05 | 0.0016768 | 596.3834 | 8.3642
83 | 83 | 47 | 83 | 1 | -1.525 | 0.029854 | 33.4965 | 258.7022 | 2.4128 | 9.7531 | 5663758301.596 | 2.63e-05 | 3.6822e-05 | 0.0017136 | 583.5681 | 8.547
84 | 84 | 46 | 84 | 1 | -1.4648 | 0.034293 | 29.1608 | 225.2057 | 2.3526 | 9.7617 | 5777567180.6986 | 2.63e-05 | 3.6914e-05 | 0.0017505 | 571.262 | 8.7302
85 | 85 | 45 | 85 | 1 | -1.4046 | 0.039391 | 25.3863 | 196.0448 | 2.2924 | 9.7701 | 5889447302.4325 | 2.63e-05 | 3.7001e-05 | 0.0017875 | 559.437 | 8.9138
86 | 86 | 44 | 86 | 1 | -1.3444 | 0.045248 | 22.1004 | 170.6585 | 2.2321 | 9.7781 | 5999282596.9619 | 2.63e-05 | 3.7084e-05 | 0.0018246 | 548.0668 | 9.0977
87 | 87 | 43 | 87 | 1 | -1.2842 | 0.051976 | 19.2398 | 148.5581 | 2.1719 | 9.7858 | 6106962834.194 | 2.63e-05 | 3.7161e-05 | 0.0018618 | 537.1271 | 9.2819
88 | 88 | 42 | 88 | 1 | -1.224 | 0.059704 | 16.7494 | 129.3183 | 2.1117 | 9.7933 | 6212383814.0925 | 2.63e-05 | 3.7235e-05 | 0.001899 | 526.5953 | 9.4665
89 | 89 | 41 | 89 | 1 | -1.1638 | 0.06858 | 14.5814 | 112.5689 | 2.0514 | 9.8004 | 6315447528.9797 | 2.63e-05 | 3.7305e-05 | 0.0019363 | 516.4499 | 9.6513
90 | 90 | 40 | 90 | 1 | -1.1036 | 0.078777 | 12.694 | 97.9875 | 1.9912 | 9.8073 | 6416062298.024 | 2.63e-05 | 3.737e-05 | 0.0019737 | 506.6713 | 9.8363
91 | 91 | 39 | 91 | 1 | -1.0434 | 0.09049 | 11.051 | 85.2934 | 1.9309 | 9.8139 | 6514142874.2218 | 2.63e-05 | 3.7432e-05 | 0.0020111 | 497.2407 | 10.0216
92 | 92 | 38 | 92 | 1 | -0.9832 | 0.10394 | 9.6206 | 74.2425 | 1.8707 | 9.8202 | 6609610524.281 | 2.63e-05 | 3.7491e-05 | 0.0020486 | 488.1409 | 10.2072
93 | 93 | 37 | 93 | 1 | -0.923 | 0.1194 | 8.3753 | 64.6219 | 1.8104 | 9.8262 | 6702393081.9018 | 2.63e-05 | 3.7546e-05 | 0.0020861 | 479.3554 | 10.3929
94 | 94 | 36 | 94 | 1 | -0.8628 | 0.13715 | 7.2912 | 56.2466 | 1.7501 | 9.832 | 6792424975.0149 | 2.63e-05 | 3.7598e-05 | 0.0021237 | 470.8691 | 10.5788
95 | 95 | 35 | 95 | 1 | -0.8026 | 0.15754 | 6.3475 | 48.9554 | 1.6898 | 9.8376 | 6879647227.5915 | 2.63e-05 | 3.7647e-05 | 0.0021614 | 462.6675 | 10.7649
96 | 96 | 34 | 96 | 1 | -0.7424 | 0.18097 | 5.5259 | 42.6079 | 1.6295 | 9.8429 | 6964007436.6753 | 2.63e-05 | 3.7693e-05 | 0.0021991 | 454.7372 | 10.9511
97 | 97 | 33 | 97 | 1 | -0.6822 | 0.20787 | 4.8106 | 37.0821 | 1.5692 | 9.8479 | 7045459725.2979 | 2.63e-05 | 3.7736e-05 | 0.0022368 | 447.0655 | 11.1375
98 | 98 | 32 | 98 | 1 | -0.622 | 0.23878 | 4.1879 | 32.2715 | 1.5088 | 9.8527 | 7123964671.9395 | 2.63e-05 | 3.7777e-05 | 0.0022746 | 439.6404 | 11.324
99 | 99 | 31 | 99 | 1 | -0.5618 | 0.27428 | 3.6459 | 28.0835 | 1.4485 | 9.8573 | 7199489217.1697 | 2.63e-05 | 3.7816e-05 | 0.0023124 | 432.4508 | 11.5106
100 | 100 | 30 | 100 | 1 | -0.5016 | 0.31506 | 3.1739 | 24.4377 | 1.3881 | 9.8617 | 7272006548.0541 | 2.63e-05 | 3.7852e-05 | 0.0023503 | 425.486 | 11.6973
101 | 101 | 29 | 101 | 1 | -0.4414 | 0.36191 | 2.7631 | 21.2637 | 1.3276 | 9.8658 | 7341495960.8435 | 2.63e-05 | 3.7886e-05 | 0.0023881 | 418.736 | 11.8841
102 | 102 | 28 | 102 | 1 | -0.3812 | 0.41572 | 2.4055 | 18.5006 | 1.2672 | 9.8697 | 7407942702.3593 | 2.63e-05 | 3.7917e-05 | 0.0024261 | 412.1915 | 12.0709
103 | 103 | 27 | 103 | 1 | -0.321 | 0.47753 | 2.0941 | 16.0951 | 1.2067 | 9.8734 | 7471337790.3615 | 2.63e-05 | 3.7947e-05 | 0.002464 | 405.8435 | 12.2578
104 | 104 | 26 | 104 | 1 | -0.2608 | 0.54853 | 1.8231 | 14.001 | 1.1462 | 9.8769 | 7531677813.0228 | 2.63e-05 | 3.7975e-05 | 0.002502 | 399.6837 | 12.4448
105 | 105 | 25 | 105 | 1 | -0.2006 | 0.63009 | 1.5871 | 12.178 | 1.0856 | 9.8802 | 7588964707.4257 | 2.63e-05 | 3.8001e-05 | 0.00254 | 393.704 | 12.6318
106 | 106 | 24 | 106 | 1 | -0.1404 | 0.72377 | 1.3817 | 10.5909 | 1.0249 | 9.8833 | 7643205516.7569 | 2.63e-05 | 3.8025e-05 | 0.002578 | 387.8971 | 12.8188
107 | 107 | 23 | 107 | 1 | -0.0802 | 0.83138 | 1.2028 | 9.2092 | 0.96422 | 9.8862 | 7694412125.5632 | 2.63e-05 | 3.8047e-05 | 0.0026161 | 382.2556 | 13.0058
108 | 108 | 22 | 108 | 1 | -0.02 | 0.95499 | 1.0471 | 8.0064 | 0.90344 | 9.8889 | 7742600972.0677 | 2.63e-05 | 3.8068e-05 | 0.0026541 | 376.773 | 13.1929
109 | 109 | 21 | 109 | 1 | 0.0402 | 1.097 | 0.91159 | 6.9593 | 0.84256 | 9.8914 | 7787792736.0919 | 2.63e-05 | 3.8087e-05 | 0.0026922 | 371.4427 | 13.3799
110 | 110 | 20 | 110 | 1 | 0.1004 | 1.2601 | 0.7936 | 6.0477 | 0.78159 | 9.8938 | 7830012000.5722 | 2.63e-05 | 3.8105e-05 | 0.0027303 | 366.2588 | 13.567
111 | 111 | 19 | 111 | 1 | 0.1606 | 1.4474 | 0.69088 | 5.2541 | 0.7205 | 9.8959 | 7869286883.9784 | 2.63e-05 | 3.8121e-05 | 0.0027684 | 361.2154 | 13.754
112 | 112 | 18 | 112 | 1 | 0.2208 | 1.6626 | 0.60145 | 4.5632 | 0.65927 | 9.8979 | 7905648640.0814 | 2.63e-05 | 3.8136e-05 | 0.0028066 | 356.3072 | 13.941
113 | 113 | 17 | 113 | 1 | 0.281 | 1.9099 | 0.5236 | 3.9618 | 0.59789 | 9.8998 | 7939131220.4476 | 2.63e-05 | 3.8149e-05 | 0.0028447 | 351.5289 | 14.1279
114 | 114 | 16 | 114 | 1 | 0.3412 | 2.1938 | 0.45583 | 3.4382 | 0.53633 | 9.9014 | 7969770793.6701 | 2.63e-05 | 3.8162e-05 | 0.0028829 | 346.8756 | 14.3148
115 | 115 | 15 | 115 | 1 | 0.4014 | 2.52 | 0.39683 | 2.9823 | 0.47456 | 9.903 | 7997605213.5864 | 2.63e-05 | 3.8173e-05 | 0.0029211 | 342.3426 | 14.5017
116 | 116 | 14 | 116 | 1 | 0.4616 | 2.8947 | 0.34546 | 2.5855 | 0.41255 | 9.9043 | 8022673426.4538 | 2.63e-05 | 3.8183e-05 | 0.0029592 | 337.9253 | 14.6885
117 | 117 | 13 | 117 | 1 | 0.5218 | 3.3251 | 0.30075 | 2.2401 | 0.35026 | 9.9055 | 8045014804.0386 | 2.63e-05 | 3.8192e-05 | 0.0029974 | 333.6197 | 14.8753
118 | 118 | 12 | 118 | 1 | 0.582 | 3.8194 | 0.26182 | 1.9393 | 0.28765 | 9.9066 | 8064668385.5652 | 2.63e-05 | 3.8199e-05 | 0.0030356 | 329.4215 | 15.0619
119 | 119 | 11 | 119 | 1 | 0.6422 | 4.3873 | 0.22793 | 1.6775 | 0.22466 | 9.9075 | 8081672006.0506 | 2.63e-05 | 3.8206e-05 | 0.0030738 | 325.327 | 15.2485
120 | 120 | 10 | 120 | 1 | 0.7024 | 5.0396 | 0.19843 | 1.4496 | 0.16124 | 9.9083 | 8096061281.122 | 2.63e-05 | 3.8211e-05 | 0.003112 | 321.3325 | 15.435
121 | 121 | 9 | 121 | 1 | 0.7626 | 5.789 | 0.17274 | 1.2511 | 0.097303 | 9.9089 | 8107868408.1091 | 2.63e-05 | 3.8216e-05 | 0.0031503 | 317.4344 | 15.6215
122 | 122 | 8 | 122 | 1 | 0.8228 | 6.6497 | 0.15038 | 1.0784 | 0.032776 | 9.9094 | 8117120728.6594 | 2.63e-05 | 3.822e-05 | 0.0031885 | 313.6293 | 15.8078
123 | 123 | 7 | 123 | 1 | 0.883 | 7.6384 | 0.13092 | 0.92801 | -0.032449 | 9.9098 | 8123838977.3054 | 2.63e-05 | 3.8222e-05 | 0.0032267 | 309.9142 | 15.994
124 | 124 | 6 | 124 | 1 | 0.9432 | 8.774 | 0.11397 | 0.79709 | -0.098493 | 9.91 | 8128035110.0591 | 2.63e-05 | 3.8224e-05 | 0.0032649 | 306.2859 | 16.1801
125 | 125 | 5 | 125 | 1 | 1.0034 | 10.0786 | 0.09922 | 0.68312 | -0.16551 | 9.9101 | 8129709562.0384 | 2.63e-05 | 3.8224e-05 | 0.0033031 | 302.7416 | 16.3661
126 | 126 | 4 | 126 | 1 | 1.0636 | 11.5771 | 0.086377 | 0.5839 | -0.23366 | 9.91 | 8128847714.8007 | 2.63e-05 | 3.8224e-05 | 0.0033414 | 299.2783 | 16.552
127 | 127 | 3 | 127 | 1 | 1.1238 | 13.2984 | 0.075197 | 0.49752 | -0.30319 | 9.9098 | 8125415248.0561 | 2.63e-05 | 3.8223e-05 | 0.0033796 | 295.8935 | 16.7377
128 | 128 | 2 | 128 | 1 | 1.184 | 15.2757 | 0.065464 | 0.42232 | -0.37436 | 9.9095 | 8119351881.7094 | 2.63e-05 | 3.822e-05 | 0.0034178 | 292.5847 | 16.9234
129 | 129 | 1 | 129 | 1 | 1.2442 | 17.5469 | 0.05699 | 0.35686 | -0.4475 | 9.9091 | 8110562737.7209 | 2.63e-05 | 3.8217e-05 | 0.003456 | 289.3492 | 17.1088
130 | 130 | 0 | 130 | 1 | 1.3044 | 20.1558 | 0.049614 | 0.29987 | -0.52307 | 9.9084 | 8098906083.0332 | 2.63e-05 | 3.8213e-05 | 0.0034942 | 286.185 | 17.2942
131 | 131 | -1 | 131 | 1 | 1.3646 | 23.1526 | 0.043192 | 0.25025 | -0.60162 | 9.9076 | 8084175391.0456 | 2.63e-05 | 3.8207e-05 | 0.0035325 | 283.0896 | 17.4794
132 | 132 | -2 | 132 | 1 | 1.4248 | 26.595 | 0.037601 | 0.20706 | -0.6839 | 9.9067 | 8066072144.3083 | 2.63e-05 | 3.82e-05 | 0.0035707 | 280.061 | 17.6644
133 | 133 | -3 | 133 | 1 | 1.485 | 30.5492 | 0.032734 | 0.16946 | -0.77093 | 9.9055 | 8044162866.5491 | 2.63e-05 | 3.8191e-05 | 0.0036088 | 277.0972 | 17.8492
134 | 134 | -4 | 134 | 1 | 1.5452 | 35.0913 | 0.028497 | 0.13673 | -0.86414 | 9.9041 | 8017807820.8685 | 2.63e-05 | 3.8181e-05 | 0.003647 | 274.1963 | 18.0339
135 | 135 | -5 | 135 | 1 | 1.6054 | 40.3088 | 0.024808 | 0.10823 | -0.96565 | 9.9023 | 7986035342.8733 | 2.63e-05 | 3.8168e-05 | 0.0036852 | 271.3564 | 18.2184
136 | 136 | -6 | 136 | 1 | 1.6656 | 46.302 | 0.021597 | 0.083422 | -1.0787 | 9.9002 | 7947302787.4047 | 2.63e-05 | 3.8153e-05 | 0.0037233 | 268.5758 | 18.4026
137 | 137 | -7 | 137 | 1 | 1.7258 | 53.1863 | 0.018802 | 0.061825 | -1.2088 | 9.8976 | 7898993525.1363 | 2.63e-05 | 3.8133e-05 | 0.0037615 | 265.853 | 18.5867
138 | 138 | -8 | 138 | 1 | 1.786 | 61.0942 | 0.016368 | 0.043023 | -1.3663 | 9.8941 | 7836198060.0515 | 2.63e-05 | 3.8107e-05 | 0.0037996 | 263.1867 | 18.7705
139 | 139 | -9 | 139 | 1 | 1.8462 | 70.1778 | 0.01425 | 0.026655 | -1.5742 | 9.8892 | 7748047383.0439 | 2.63e-05 | 3.807e-05 | 0.0038377 | 260.5759 | 18.9539
140 | 140 | -10 | 140 | 1 | 1.9064 | 80.6121 | 0.012405 | 0.012405 | -1.9064 | 9.8809 | 7601356871.4069 | -0.000263 | -0.00038006 | 0.0034576 | 289.2185 | 17.1164

## 10分1℃冷却
i | t(i) [min] | Ti [℃] | t(i) [min] | ti-ti-1[min] | logaT0(ti) | aT0(ti) | ti-ti-1/aT0(T(ti)）[min] | t'i | logt'i | logEr(t',T) | E2＝Er(t',T) | Δε(ti) | Δ1/ri | 1/r | r | W[mm]
0 | 0 | 130 | 0 | - | - | - | - | - | - | - | - | - | - | - | - | -
1 | 10 | 129 | 10 | 10 | -7.943 | 1.1402e-08 | 877000821.1436 | 3222241523.4157 | 9.5082 | 4.1155 | 13047.5683 | 2.63e-05 | 6.0378e-10 | 6.0378e-10 | 1656222996.9179 | 0
2 | 20 | 128 | 20 | 10 | -7.8046 | 1.5682e-08 | 637675894.4326 | 2345240702.2721 | 9.3702 | 4.3745 | 23687.3695 | 2.63e-05 | 1.0961e-09 | 1.6999e-09 | 588263967.3806 | 8.4904e-06
3 | 30 | 127 | 30 | 10 | -7.6662 | 2.1568e-08 | 463660394.0806 | 1707564807.8395 | 9.2324 | 4.6241 | 42086.0696 | 2.63e-05 | 1.9475e-09 | 3.6474e-09 | 274166913.0544 | 1.8233e-05
4 | 40 | 126 | 40 | 10 | -7.5278 | 2.9662e-08 | 337132017.8728 | 1243904413.7589 | 9.0948 | 4.8646 | 73209.2726 | 2.63e-05 | 3.3876e-09 | 7.035e-09 | 142146491.4509 | 3.5177e-05
5 | 50 | 125 | 50 | 10 | -7.3894 | 4.0794e-08 | 245131995.1543 | 906772395.8861 | 8.9575 | 5.0959 | 124722.2172 | 2.63e-05 | 5.7709e-09 | 1.2806e-08 | 78089003.4011 | 6.4034e-05
6 | 60 | 124 | 60 | 10 | -7.251 | 5.6105e-08 | 178237876.7448 | 661640400.7317 | 8.8206 | 5.3184 | 208151.9642 | 2.63e-05 | 9.6303e-09 | 2.2436e-08 | 44570727.928 | 0.00011218
7 | 70 | 123 | 70 | 10 | -7.1126 | 7.7161e-08 | 129598507.4755 | 483402523.9869 | 8.6843 | 5.5319 | 340362.5326 | 2.63e-05 | 1.5745e-08 | 3.8181e-08 | 26190875.6681 | 0.00019091
8 | 80 | 122 | 80 | 10 | -6.9742 | 1.0612e-07 | 94232345.2603 | 353804016.5114 | 8.5488 | 5.7366 | 545304.7783 | 2.63e-05 | 2.522e-08 | 6.3401e-08 | 15772560.7509 | 0.00031701
9 | 90 | 121 | 90 | 10 | -6.8358 | 1.4595e-07 | 68517262.0135 | 259571671.2511 | 8.4143 | 5.9324 | 855891.6043 | 2.63e-05 | 3.9571e-08 | 1.0297e-07 | 9711316.8273 | 0.00051486
10 | 100 | 120 | 100 | 10 | -6.6974 | 2.0072e-07 | 49819572.8957 | 191054409.2376 | 8.2812 | 6.1191 | 1315665.564 | 2.63e-05 | 6.0799e-08 | 1.6377e-07 | 6106064.552 | 0.00081886
11 | 110 | 119 | 110 | 10 | -6.559 | 2.7606e-07 | 36224299.8417 | 141234836.3419 | 8.1499 | 6.2966 | 1979657.7434 | 2.63e-05 | 9.1419e-08 | 2.5519e-07 | 3918645.1502 | 0.001276
12 | 120 | 118 | 120 | 10 | -6.4206 | 3.7966e-07 | 26339043.5275 | 105010536.5003 | 8.0212 | 6.4644 | 2913502.9673 | 2.63e-05 | 1.3441e-07 | 3.896e-07 | 2566736.637 | 0.001948
13 | 130 | 117 | 130 | 10 | -6.2822 | 5.2216e-07 | 19151376.7547 | 78671492.9728 | 7.8958 | 6.6222 | 4189569.9234 | 2.63e-05 | 1.9302e-07 | 5.8262e-07 | 1716392.1117 | 0.0029131
14 | 140 | 116 | 140 | 10 | -6.1438 | 7.1812e-07 | 13925153.7823 | 59520116.2181 | 7.7747 | 6.7693 | 5878809.4126 | 2.63e-05 | 2.7036e-07 | 8.5298e-07 | 1172364.9258 | 0.0042649
15 | 150 | 115 | 150 | 10 | -6.0054 | 9.8764e-07 | 10125115.8256 | 45594962.4358 | 7.6589 | 6.9051 | 8037600.4317 | 2.63e-05 | 3.688e-07 | 1.2218e-06 | 818481.2878 | 0.0061089
16 | 160 | 114 | 160 | 10 | -5.867 | 1.3583e-06 | 7362070.9749 | 35469846.6101 | 7.5499 | 7.029 | 10690505.446 | 2.63e-05 | 4.8916e-07 | 1.7109e-06 | 584476.88 | 0.0085547
17 | 170 | 113 | 170 | 10 | -5.7286 | 1.8681e-06 | 5353033.9774 | 28107775.6352 | 7.4488 | 7.1403 | 13812595.68 | 2.63e-05 | 6.2994e-07 | 2.3409e-06 | 427190.5446 | 0.011704
18 | 180 | 112 | 180 | 10 | -5.5902 | 2.5692e-06 | 3892243.4816 | 22754741.6578 | 7.3571 | 7.2385 | 17317925.3463 | 2.63e-05 | 7.8692e-07 | 3.1278e-06 | 319713.9939 | 0.015639
19 | 190 | 111 | 190 | 10 | -5.4518 | 3.5335e-06 | 2830088.3918 | 18862498.1761 | 7.2756 | 7.3235 | 21061573.957 | 2.63e-05 | 9.533e-07 | 4.0811e-06 | 245032.0075 | 0.020405
20 | 200 | 110 | 200 | 10 | -5.3134 | 4.8596e-06 | 2057785.0135 | 16032409.7843 | 7.205 | 7.3955 | 24859081.8453 | 2.63e-05 | 1.1208e-06 | 5.2019e-06 | 192238.8207 | 0.026009
21 | 210 | 109 | 210 | 10 | -5.2574 | 5.5284e-06 | 1808839.3616 | 13974624.7708 | 7.1453 | 7.4551 | 28519357.4547 | 2.63e-05 | 1.2809e-06 | 6.4828e-06 | 154254.5222 | 0.032414
22 | 220 | 108 | 220 | 10 | -5.1972 | 6.3504e-06 | 1574707.8773 | 12165785.4092 | 7.0851 | 7.5143 | 32677863.753 | 2.63e-05 | 1.4614e-06 | 7.9442e-06 | 125877.581 | 0.039721
23 | 230 | 107 | 230 | 10 | -5.137 | 7.2946e-06 | 1370881.7662 | 10591077.5319 | 7.0249 | 7.5723 | 37350378.7095 | 2.63e-05 | 1.6624e-06 | 9.6066e-06 | 104094.6123 | 0.048033
24 | 240 | 106 | 240 | 10 | -5.0768 | 8.3792e-06 | 1193438.3792 | 9220195.7658 | 6.9647 | 7.6293 | 42587099.2591 | 2.63e-05 | 1.8854e-06 | 1.1492e-05 | 87016.704 | 0.05746
25 | 250 | 105 | 250 | 10 | -5.0166 | 9.625e-06 | 1038962.8049 | 8026757.3865 | 6.9045 | 7.6852 | 48441427.6197 | 2.63e-05 | 2.1319e-06 | 1.3624e-05 | 73400.2485 | 0.06812
26 | 260 | 104 | 260 | 10 | -4.9564 | 1.1056e-05 | 904482.149 | 6987794.5816 | 6.8443 | 7.7401 | 54969984.5854 | 2.63e-05 | 2.4033e-06 | 1.6027e-05 | 62393.6611 | 0.080136
27 | 270 | 103 | 270 | 10 | -4.8962 | 1.27e-05 | 787408.3211 | 6083312.4326 | 6.7841 | 7.794 | 62232600.3083 | 2.63e-05 | 2.7012e-06 | 1.8728e-05 | 53394.7736 | 0.093642
28 | 280 | 102 | 280 | 10 | -4.836 | 1.4588e-05 | 685488.2265 | 5295904.1114 | 6.7239 | 7.8469 | 70292280.8996 | 2.63e-05 | 3.0266e-06 | 2.1755e-05 | 45966.2916 | 0.10878
29 | 290 | 101 | 290 | 10 | -4.7758 | 1.6757e-05 | 596760.405 | 4610415.885 | 6.6637 | 7.8988 | 79215149.3342 | 2.63e-05 | 3.381e-06 | 2.5136e-05 | 39783.4696 | 0.12568
30 | 300 | 100 | 300 | 10 | -4.7156 | 1.9249e-05 | 519517.283 | 4013655.48 | 6.6035 | 7.9497 | 89070359.3199 | 2.63e-05 | 3.7652e-06 | 2.8901e-05 | 34600.5249 | 0.14451
31 | 310 | 99 | 310 | 10 | -4.6554 | 2.2111e-05 | 452272.3108 | 3494138.197 | 6.5433 | 7.9997 | 99929981.0014 | 2.63e-05 | 4.1802e-06 | 3.3081e-05 | 30228.3934 | 0.16541
32 | 320 | 98 | 320 | 10 | -4.5952 | 2.5398e-05 | 393731.3537 | 3041865.8862 | 6.4831 | 8.0487 | 111868857.598 | 2.63e-05 | 4.6265e-06 | 3.7708e-05 | 26519.5916 | 0.18854
33 | 330 | 97 | 330 | 10 | -4.535 | 2.9174e-05 | 342767.7865 | 2648134.5325 | 6.4229 | 8.0968 | 124964432.3337 | 2.63e-05 | 5.1045e-06 | 4.2812e-05 | 23357.6653 | 0.21406
34 | 340 | 96 | 340 | 10 | -4.4748 | 3.3512e-05 | 298400.8116 | 2305366.746 | 6.3627 | 8.1439 | 139296545.2874 | 2.63e-05 | 5.6144e-06 | 4.8427e-05 | 20649.6813 | 0.24213
35 | 350 | 95 | 350 | 10 | -4.4146 | 3.8495e-05 | 259776.583 | 2006965.9344 | 6.3025 | 8.1902 | 154947200.0903 | 2.63e-05 | 6.1559e-06 | 5.4583e-05 | 18320.7821 | 0.27291
36 | 360 | 94 | 360 | 10 | -4.3544 | 4.4218e-05 | 226151.7746 | 1747189.3513 | 6.2423 | 8.2355 | 172000300.6977 | 2.63e-05 | 6.7286e-06 | 6.1311e-05 | 16310.1715 | 0.30656
37 | 370 | 93 | 370 | 10 | -4.2942 | 5.0793e-05 | 196879.2744 | 1521037.5767 | 6.1821 | 8.28 | 190541358.7837 | 2.63e-05 | 7.3316e-06 | 6.8643e-05 | 14568.111 | 0.34321
38 | 380 | 92 | 380 | 10 | -4.234 | 5.8345e-05 | 171395.7308 | 1324158.3024 | 6.1219 | 8.3236 | 210657172.6274 | 2.63e-05 | 7.9639e-06 | 7.6607e-05 | 13053.6416 | 0.38303
39 | 390 | 91 | 390 | 10 | -4.1738 | 6.7019e-05 | 149210.7111 | 1152762.5716 | 6.0617 | 8.3663 | 232435478.682 | 2.63e-05 | 8.6239e-06 | 8.5231e-05 | 11732.8361 | 0.42615
40 | 400 | 90 | 400 | 10 | -4.1136 | 7.6984e-05 | 129897.2629 | 1003551.8606 | 6.0015 | 8.4082 | 255964577.3434 | 2.63e-05 | 9.3099e-06 | 9.4541e-05 | 10577.442 | 0.4727
41 | 410 | 89 | 410 | 10 | -4.0534 | 8.843e-05 | 113083.6975 | 873654.5977 | 5.9413 | 8.4492 | 281332934.7444 | 2.63e-05 | 1.002e-05 | 0.00010456 | 9563.8195 | 0.5228
42 | 420 | 88 | 420 | 10 | -3.9932 | 0.00010158 | 98446.4364 | 760570.9002 | 5.8811 | 8.4894 | 308628762.7078 | 2.63e-05 | 1.0752e-05 | 0.00011531 | 8672.1014 | 0.57656
43 | 430 | 87 | 430 | 10 | -3.933 | 0.00011668 | 85703.7845 | 662124.4638 | 5.8209 | 8.5288 | 337939579.2758 | 2.63e-05 | 1.1502e-05 | 0.00012681 | 7885.5236 | 0.63406
44 | 440 | 86 | 440 | 10 | -3.8728 | 0.00013403 | 74610.5085 | 576420.6793 | 5.7607 | 8.5674 | 369351752.5027 | 2.63e-05 | 1.227e-05 | 0.00013908 | 7189.888 | 0.69541
45 | 450 | 85 | 450 | 10 | -3.8126 | 0.00015396 | 64953.1174 | 501810.1708 | 5.7005 | 8.6053 | 402950030.4388 | 2.63e-05 | 1.305e-05 | 0.00015213 | 6573.1285 | 0.76066
46 | 460 | 84 | 460 | 10 | -3.7524 | 0.00017685 | 56545.7541 | 436857.0533 | 5.6403 | 8.6423 | 438817060.4546 | 2.63e-05 | 1.3842e-05 | 0.00016598 | 6024.9578 | 0.82986
47 | 470 | 83 | 470 | 10 | -3.6922 | 0.00020314 | 49226.618 | 380311.2993 | 5.5801 | 8.6785 | 477032901.2361 | 2.63e-05 | 1.4641e-05 | 0.00018062 | 5536.5791 | 0.90306
48 | 480 | 82 | 480 | 10 | -3.632 | 0.00023335 | 42854.852 | 331084.6812 | 5.5199 | 8.7141 | 517674530.9382 | 2.63e-05 | 1.5444e-05 | 0.00019606 | 5100.449 | 0.98027
49 | 490 | 81 | 490 | 10 | -3.5718 | 0.00026804 | 37307.8309 | 288229.8292 | 5.4597 | 8.7488 | 560815355.1016 | 2.63e-05 | 1.6249e-05 | 0.00021231 | 4710.0817 | 1.0615
50 | 500 | 80 | 500 | 10 | -3.5116 | 0.00030789 | 32478.8019 | 250921.9983 | 5.3995 | 8.7828 | 606524718.0181 | 2.63e-05 | 1.7053e-05 | 0.00022936 | 4359.8866 | 1.1468
51 | 510 | 79 | 510 | 10 | -3.4514 | 0.00035367 | 28274.8298 | 218443.1964 | 5.3393 | 8.8162 | 654867421.2749 | 2.63e-05 | 1.7853e-05 | 0.00024722 | 4045.0332 | 1.236
52 | 520 | 78 | 520 | 10 | -3.3912 | 0.00040626 | 24615.0091 | 190168.3665 | 5.2791 | 8.8487 | 705903253.2097 | 2.63e-05 | 1.8646e-05 | 0.00026586 | 3761.3382 | 1.3292
53 | 530 | 77 | 530 | 10 | -3.331 | 0.00046666 | 21428.906 | 165553.3575 | 5.2189 | 8.8806 | 759686532.9767 | 2.63e-05 | 1.943e-05 | 0.00028529 | 3505.1709 | 1.4264
54 | 540 | 76 | 540 | 10 | -3.2708 | 0.00053604 | 18655.2039 | 144124.4515 | 5.1587 | 8.9118 | 816265672.8488 | 2.63e-05 | 2.0202e-05 | 0.0003055 | 3273.3732 | 1.5274
55 | 550 | 75 | 550 | 10 | -3.2106 | 0.00061574 | 16240.5226 | 125469.2476 | 5.0985 | 8.9423 | 875682762.27 | 2.63e-05 | 2.0961e-05 | 0.00032646 | 3063.1928 | 1.6321
56 | 560 | 74 | 560 | 10 | -3.1504 | 0.00070729 | 14138.3914 | 109228.725 | 5.0383 | 8.9722 | 937973177.0261 | 2.63e-05 | 2.1705e-05 | 0.00034816 | 2872.226 | 1.7406
57 | 570 | 73 | 570 | 10 | -3.0902 | 0.00081246 | 12308.3546 | 95090.3336 | 4.9781 | 9.0014 | 1003165216.7186 | 2.63e-05 | 2.2432e-05 | 0.00037059 | 2698.3694 | 1.8528
58 | 580 | 72 | 580 | 10 | -3.03 | 0.00093325 | 10715.1931 | 82781.979 | 4.9179 | 9.0299 | 1071279773.5153 | 2.63e-05 | 2.3141e-05 | 0.00039374 | 2539.7793 | 1.9684
59 | 590 | 71 | 590 | 10 | -2.9698 | 0.001072 | 9328.2462 | 72066.7859 | 4.8577 | 9.0578 | 1142330034.9062 | 2.63e-05 | 2.383e-05 | 0.00041757 | 2394.836 | 2.0875
60 | 600 | 70 | 600 | 10 | -2.9096 | 0.0012314 | 8120.8222 | 62738.5397 | 4.7975 | 9.085 | 1216321222.9255 | 2.63e-05 | 2.4499e-05 | 0.00044206 | 2262.1145 | 2.21
61 | 610 | 69 | 610 | 10 | -2.8494 | 0.0014145 | 7069.684 | 54617.7176 | 4.7373 | 9.1117 | 1293250372.0084 | 2.63e-05 | 2.5147e-05 | 0.00046721 | 2140.3587 | 2.3356
62 | 620 | 68 | 620 | 10 | -2.7892 | 0.0016248 | 6154.6024 | 47548.0336 | 4.6771 | 9.1377 | 1373106147.3402 | 2.63e-05 | 2.5774e-05 | 0.00049298 | 2028.4594 | 2.4644
63 | 630 | 67 | 630 | 10 | -2.729 | 0.0018664 | 5357.9666 | 41393.4312 | 4.6169 | 9.1631 | 1455868705.2291 | 2.63e-05 | 2.6378e-05 | 0.00051936 | 1925.4352 | 2.5962
64 | 640 | 66 | 640 | 10 | -2.6688 | 0.0021439 | 4664.4453 | 36035.4647 | 4.5567 | 9.1879 | 1541509596.6939 | 2.63e-05 | 2.6961e-05 | 0.00054632 | 1830.4166 | 2.7309
65 | 650 | 65 | 650 | 10 | -2.6086 | 0.0024626 | 4060.6915 | 31371.0194 | 4.4965 | 9.2122 | 1629991715.1158 | 2.63e-05 | 2.7521e-05 | 0.00057384 | 1742.6319 | 2.8684
66 | 660 | 64 | 660 | 10 | -2.5484 | 0.0028288 | 3535.0861 | 27310.3279 | 4.4363 | 9.2358 | 1721269288.4486 | 2.63e-05 | 2.8059e-05 | 0.0006019 | 1661.3948 | 3.0086
67 | 670 | 63 | 670 | 10 | -2.4882 | 0.0032494 | 3077.5137 | 23775.2417 | 4.3761 | 9.2589 | 1815287916.1366 | 2.63e-05 | 2.8576e-05 | 0.00063048 | 1586.0943 | 3.1514
68 | 680 | 62 | 680 | 10 | -2.428 | 0.0037325 | 2679.1683 | 20697.728 | 4.3159 | 9.2815 | 1911984650.5405 | 2.63e-05 | 2.9071e-05 | 0.00065955 | 1516.1851 | 3.2966
69 | 690 | 61 | 690 | 10 | -2.3678 | 0.0042875 | 2332.3837 | 18018.5597 | 4.2557 | 9.3035 | 2011288122.3351 | 2.63e-05 | 2.9544e-05 | 0.00068909 | 1451.1803 | 3.4441
70 | 700 | 60 | 700 | 10 | -2.3076 | 0.0049249 | 2030.486 | 15686.176 | 4.1955 | 9.3249 | 2113118709.0139 | 2.63e-05 | 2.9997e-05 | 0.00071909 | 1390.6437 | 3.5939
71 | 710 | 59 | 710 | 10 | -2.2474 | 0.0056572 | 1767.6652 | 13655.69 | 4.1353 | 9.3458 | 2217388745.3227 | 2.63e-05 | 3.043e-05 | 0.00074952 | 1334.1848 | 3.7459
72 | 720 | 58 | 720 | 10 | -2.1872 | 0.0064983 | 1538.8631 | 11888.0248 | 4.0751 | 9.3662 | 2324002774.1481 | 2.63e-05 | 3.0843e-05 | 0.00078036 | 1281.4528 | 3.8998
73 | 730 | 57 | 730 | 10 | -2.127 | 0.0074645 | 1339.6767 | 10349.1617 | 4.0149 | 9.3861 | 2432857836.1073 | 2.63e-05 | 3.1237e-05 | 0.0008116 | 1232.1321 | 4.0558
74 | 740 | 56 | 740 | 10 | -2.0668 | 0.0085743 | 1166.2724 | 9009.485 | 3.9547 | 9.4055 | 2543843795.8337 | 2.63e-05 | 3.1612e-05 | 0.00084321 | 1185.9389 | 4.2136
75 | 750 | 55 | 750 | 10 | -2.0066 | 0.0098492 | 1015.3131 | 7843.2126 | 3.8945 | 9.4244 | 2656843702.7177 | 2.63e-05 | 3.197e-05 | 0.00087518 | 1142.617 | 4.3731
76 | 760 | 54 | 760 | 10 | -1.9464 | 0.011314 | 883.8936 | 6827.8994 | 3.8343 | 9.4428 | 2771734183.6571 | 2.63e-05 | 3.2311e-05 | 0.00090749 | 1101.935 | 4.5344
77 | 770 | 53 | 770 | 10 | -1.8862 | 0.012996 | 769.4847 | 5944.0058 | 3.7741 | 9.4607 | 2888385865.1905 | 2.63e-05 | 3.2635e-05 | 0.00094013 | 1063.6837 | 4.6972
78 | 780 | 52 | 780 | 10 | -1.826 | 0.014928 | 669.8846 | 5174.5211 | 3.7139 | 9.4781 | 3006663822.2341 | 2.63e-05 | 3.2943e-05 | 0.00097307 | 1027.6733 | 4.8615
79 | 790 | 51 | 790 | 10 | -1.7658 | 0.017147 | 583.1765 | 4504.6365 | 3.6537 | 9.495 | 3126428050.5178 | 2.63e-05 | 3.3236e-05 | 0.0010063 | 993.7321 | 5.0273
80 | 800 | 50 | 800 | 10 | -1.7056 | 0.019697 | 507.6916 | 3921.46 | 3.5934 | 9.5116 | 3247533959.7181 | 2.63e-05 | 3.3514e-05 | 0.0010398 | 961.7037 | 5.1944
81 | 810 | 49 | 810 | 10 | -1.6454 | 0.022626 | 441.9773 | 3413.7684 | 3.5332 | 9.5276 | 3369832884.215 | 2.63e-05 | 3.3778e-05 | 0.0010736 | 931.446 | 5.3628
82 | 820 | 48 | 820 | 10 | -1.5852 | 0.02599 | 384.7689 | 2971.791 | 3.473 | 9.5432 | 3493172608.3607 | 2.63e-05 | 3.4029e-05 | 0.0011076 | 902.8296 | 5.5325
83 | 830 | 47 | 830 | 10 | -1.525 | 0.029854 | 334.9654 | 2587.0221 | 3.4128 | 9.5584 | 3617397903.1271 | 2.63e-05 | 3.4267e-05 | 0.0011419 | 875.7363 | 5.7033
84 | 840 | 46 | 840 | 10 | -1.4648 | 0.034293 | 291.6084 | 2252.0567 | 3.3526 | 9.5731 | 3742351071.0132 | 2.63e-05 | 3.4494e-05 | 0.0011764 | 850.0584 | 5.8752
85 | 850 | 45 | 850 | 10 | -1.4046 | 0.039391 | 253.8633 | 1960.4483 | 3.2924 | 9.5875 | 3867872496.1231 | 2.63e-05 | 3.4708e-05 | 0.0012111 | 825.6971 | 6.0481
86 | 860 | 44 | 860 | 10 | -1.3444 | 0.045248 | 221.0039 | 1706.5849 | 3.2321 | 9.6014 | 3993801196.3833 | 2.63e-05 | 3.4912e-05 | 0.001246 | 802.5621 | 6.222
87 | 870 | 43 | 870 | 10 | -1.2842 | 0.051976 | 192.3978 | 1485.581 | 3.1719 | 9.6149 | 4119975374.9439 | 2.63e-05 | 3.5105e-05 | 0.0012811 | 780.5706 | 6.3968
88 | 880 | 42 | 880 | 10 | -1.224 | 0.059704 | 167.4943 | 1293.1833 | 3.1117 | 9.628 | 4246232967.9034 | 2.63e-05 | 3.5288e-05 | 0.0013164 | 759.6466 | 6.5725
89 | 890 | 41 | 890 | 10 | -1.1638 | 0.06858 | 145.8143 | 1125.689 | 3.0514 | 9.6407 | 4372412185.6092 | 2.63e-05 | 3.5461e-05 | 0.0013519 | 739.7201 | 6.749
90 | 900 | 40 | 900 | 10 | -1.1036 | 0.078777 | 126.9404 | 979.8747 | 2.9912 | 9.6531 | 4498352044.9118 | 2.63e-05 | 3.5625e-05 | 0.0013875 | 720.727 | 6.9263
91 | 910 | 39 | 910 | 10 | -1.0434 | 0.09049 | 110.5096 | 852.9343 | 2.9309 | 9.665 | 4623892889.8909 | 2.63e-05 | 3.5781e-05 | 0.0014233 | 702.6078 | 7.1043
92 | 920 | 38 | 920 | 10 | -0.9832 | 0.10394 | 96.2055 | 742.4247 | 2.8707 | 9.6766 | 4748876898.7178 | 2.63e-05 | 3.5929e-05 | 0.0014592 | 685.3079 | 7.2831
93 | 930 | 37 | 930 | 10 | -0.923 | 0.1194 | 83.7529 | 646.2192 | 2.8104 | 9.6878 | 4873148574.476 | 2.63e-05 | 3.6069e-05 | 0.0014953 | 668.777 | 7.4624
94 | 940 | 36 | 940 | 10 | -0.8628 | 0.13715 | 72.9122 | 562.4662 | 2.7501 | 9.6987 | 4996555217.9216 | 2.63e-05 | 3.6201e-05 | 0.0015315 | 652.9683 | 7.6424
95 | 950 | 35 | 950 | 10 | -0.8026 | 0.15754 | 63.4746 | 489.5541 | 2.6898 | 9.7092 | 5118947380.3265 | 2.63e-05 | 3.6327e-05 | 0.0015678 | 637.8387 | 7.8229
96 | 960 | 34 | 960 | 10 | -0.7424 | 0.18097 | 55.2586 | 426.0795 | 2.6295 | 9.7193 | 5240179294.7118 | 2.63e-05 | 3.6445e-05 | 0.0016042 | 623.3481 | 8.004
97 | 970 | 33 | 970 | 10 | -0.6822 | 0.20787 | 48.1061 | 370.8208 | 2.5692 | 9.7292 | 5360109283.933 | 2.63e-05 | 3.6558e-05 | 0.0016408 | 609.4596 | 8.1856
98 | 980 | 32 | 980 | 10 | -0.622 | 0.23878 | 41.8794 | 322.7148 | 2.5088 | 9.7387 | 5478600144.2371 | 2.63e-05 | 3.6664e-05 | 0.0016775 | 596.1386 | 8.3677
99 | 990 | 31 | 990 | 10 | -0.5618 | 0.27428 | 36.4586 | 280.8354 | 2.4485 | 9.7478 | 5595519503.0486 | 2.63e-05 | 3.6765e-05 | 0.0017142 | 583.3531 | 8.5502
100 | 1000 | 30 | 1000 | 10 | -0.5016 | 0.31506 | 31.7395 | 244.3768 | 2.3881 | 9.7567 | 5710740149.8784 | 2.63e-05 | 3.6861e-05 | 0.0017511 | 571.0735 | 8.7331
101 | 1010 | 29 | 1010 | 10 | -0.4414 | 0.36191 | 27.6312 | 212.6373 | 2.3276 | 9.7652 | 5824140339.3647 | 2.63e-05 | 3.6951e-05 | 0.001788 | 559.2719 | 8.9164
102 | 1020 | 28 | 1020 | 10 | -0.3812 | 0.41572 | 24.0547 | 185.0061 | 2.2672 | 9.7735 | 5935604065.5532 | 2.63e-05 | 3.7036e-05 | 0.0018251 | 547.9226 | 9.1001
103 | 1030 | 27 | 1030 | 10 | -0.321 | 0.47753 | 20.9411 | 160.9514 | 2.2067 | 9.7814 | 6045021306.6019 | 2.63e-05 | 3.7117e-05 | 0.0018622 | 537.0014 | 9.2841
104 | 1040 | 26 | 1040 | 10 | -0.2608 | 0.54853 | 18.2306 | 140.0103 | 2.1462 | 9.789 | 6152288239.1485 | 2.63e-05 | 3.7193e-05 | 0.0018994 | 526.486 | 9.4684
105 | 1050 | 25 | 1050 | 10 | -0.2006 | 0.63009 | 15.8708 | 121.7797 | 2.0856 | 9.7964 | 6257307421.5965 | 2.63e-05 | 3.7266e-05 | 0.0019367 | 516.3552 | 9.653
106 | 1060 | 24 | 1060 | 10 | -0.1404 | 0.72377 | 13.8166 | 105.9089 | 2.0249 | 9.8035 | 6359987945.5657 | 2.63e-05 | 3.7334e-05 | 0.001974 | 506.5894 | 9.8379
107 | 1070 | 23 | 1070 | 10 | -0.0802 | 0.83138 | 12.0282 | 92.0923 | 1.9642 | 9.8102 | 6460245554.6937 | 2.63e-05 | 3.7398e-05 | 0.0020114 | 497.1702 | 10.0231
108 | 1080 | 22 | 1080 | 10 | -0.02 | 0.95499 | 10.4713 | 80.0641 | 1.9034 | 9.8168 | 6558002729.8693 | 2.63e-05 | 3.7459e-05 | 0.0020488 | 488.0804 | 10.2084
109 | 1090 | 21 | 1090 | 10 | 0.0402 | 1.097 | 9.1159 | 69.5928 | 1.8426 | 9.823 | 6653188739.8121 | 2.63e-05 | 3.7517e-05 | 0.0020864 | 479.3038 | 10.394
110 | 1100 | 20 | 1100 | 10 | 0.1004 | 1.2601 | 7.936 | 60.4769 | 1.7816 | 9.829 | 6745739655.6678 | 2.63e-05 | 3.7571e-05 | 0.0021239 | 470.8252 | 10.5798
111 | 1110 | 19 | 1110 | 10 | 0.1606 | 1.4474 | 6.9088 | 52.5409 | 1.7205 | 9.8348 | 6835598327.9591 | 2.63e-05 | 3.7622e-05 | 0.0021616 | 462.6304 | 10.7657
112 | 1120 | 18 | 1120 | 10 | 0.2208 | 1.6626 | 6.0145 | 45.6322 | 1.6593 | 9.8403 | 6922714323.7766 | 2.63e-05 | 3.7671e-05 | 0.0021992 | 454.706 | 10.9519
113 | 1130 | 17 | 1130 | 10 | 0.281 | 1.9099 | 5.236 | 39.6177 | 1.5979 | 9.8455 | 7007043821.4951 | 2.63e-05 | 3.7716e-05 | 0.0022369 | 447.0394 | 11.1381
114 | 1140 | 16 | 1140 | 10 | 0.3412 | 2.1938 | 4.5583 | 34.3817 | 1.5363 | 9.8506 | 7088549459.5019 | 2.63e-05 | 3.7759e-05 | 0.0022747 | 439.6187 | 11.3245
115 | 1150 | 15 | 1150 | 10 | 0.4014 | 2.52 | 3.9683 | 29.8234 | 1.4746 | 9.8553 | 7167200134.3629 | 2.63e-05 | 3.7799e-05 | 0.0023125 | 432.4328 | 11.5111
116 | 1160 | 14 | 1160 | 10 | 0.4616 | 2.8947 | 3.4546 | 25.8551 | 1.4125 | 9.8599 | 7242970742.4414 | 2.63e-05 | 3.7837e-05 | 0.0023503 | 425.4712 | 11.6977
117 | 1170 | 13 | 1170 | 10 | 0.5218 | 3.3251 | 3.0075 | 22.4005 | 1.3503 | 9.8643 | 7315841857.0804 | 2.63e-05 | 3.7873e-05 | 0.0023882 | 418.7239 | 11.8844
118 | 1180 | 12 | 1180 | 10 | 0.582 | 3.8194 | 2.6182 | 19.3931 | 1.2876 | 9.8684 | 7385799330.8877 | 2.63e-05 | 3.7907e-05 | 0.0024261 | 412.1816 | 12.0712
119 | 1190 | 11 | 1190 | 10 | 0.6422 | 4.3873 | 2.2793 | 16.7749 | 1.2247 | 9.8723 | 7452833809.1215 | 2.63e-05 | 3.7938e-05 | 0.0024641 | 405.8353 | 12.2581
120 | 1200 | 10 | 1200 | 10 | 0.7024 | 5.0396 | 1.9843 | 14.4956 | 1.1612 | 9.876 | 7516940135.2647 | 2.63e-05 | 3.7968e-05 | 0.002502 | 399.6768 | 12.445
121 | 1210 | 9 | 1210 | 10 | 0.7626 | 5.789 | 1.7274 | 12.5113 | 1.0973 | 9.8796 | 7578116622.9478 | 2.63e-05 | 3.7996e-05 | 0.00254 | 393.6981 | 12.632
122 | 1220 | 8 | 1220 | 10 | 0.8228 | 6.6497 | 1.5038 | 10.7839 | 1.0328 | 9.8829 | 7636364158.4728 | 2.63e-05 | 3.8022e-05 | 0.002578 | 387.8917 | 12.819
123 | 1230 | 7 | 1230 | 10 | 0.883 | 7.6384 | 1.3092 | 9.2801 | 0.96755 | 9.886 | 7691685083.7772 | 2.63e-05 | 3.8046e-05 | 0.0026161 | 382.2506 | 13.006
124 | 1240 | 6 | 1240 | 10 | 0.9432 | 8.774 | 1.1397 | 7.9709 | 0.90151 | 9.889 | 7744081788.3401 | 2.63e-05 | 3.8068e-05 | 0.0026542 | 376.768 | 13.193
125 | 1250 | 5 | 1250 | 10 | 1.0034 | 10.0786 | 0.9922 | 6.8312 | 0.83449 | 9.8917 | 7793554906.3175 | 2.63e-05 | 3.8089e-05 | 0.0026922 | 371.4376 | 13.3801
126 | 1260 | 4 | 1260 | 10 | 1.0636 | 11.5771 | 0.86377 | 5.839 | 0.76634 | 9.8943 | 7840100965.5127 | 2.63e-05 | 3.8109e-05 | 0.0027304 | 366.2532 | 13.5672
127 | 1270 | 3 | 1270 | 10 | 1.1238 | 13.2984 | 0.75197 | 4.9752 | 0.69681 | 9.8967 | 7883709256.3399 | 2.63e-05 | 3.8127e-05 | 0.0027685 | 361.2093 | 13.7542
128 | 1280 | 2 | 1280 | 10 | 1.184 | 15.2757 | 0.65464 | 4.2232 | 0.62564 | 9.899 | 7924357561.7141 | 2.63e-05 | 3.8143e-05 | 0.0028066 | 356.3002 | 13.9412
129 | 1290 | 1 | 1290 | 10 | 1.2442 | 17.5469 | 0.5699 | 3.5686 | 0.5525 | 9.901 | 7962006176.2561 | 2.63e-05 | 3.8159e-05 | 0.0028448 | 351.521 | 14.1282
130 | 1300 | 0 | 1300 | 10 | 1.3044 | 20.1558 | 0.49614 | 2.9987 | 0.47693 | 9.9029 | 7996589275.7587 | 2.63e-05 | 3.8172e-05 | 0.002883 | 346.8666 | 14.3152
131 | 1310 | -1 | 1310 | 10 | 1.3646 | 23.1526 | 0.43192 | 2.5025 | 0.39838 | 9.9046 | 8028002037.3044 | 2.63e-05 | 3.8185e-05 | 0.0029211 | 342.3324 | 14.5021
132 | 1320 | -2 | 1320 | 10 | 1.4248 | 26.595 | 0.37601 | 2.0706 | 0.3161 | 9.9061 | 8056080667.4707 | 2.63e-05 | 3.8196e-05 | 0.0029593 | 337.9139 | 14.689
133 | 1330 | -3 | 1330 | 10 | 1.485 | 30.5492 | 0.32734 | 1.6946 | 0.22907 | 9.9074 | 8080570028.0058 | 2.63e-05 | 3.8205e-05 | 0.0029975 | 333.607 | 14.8758
134 | 1340 | -4 | 1340 | 10 | 1.5452 | 35.0913 | 0.28497 | 1.3673 | 0.13586 | 9.9085 | 8101068321.1798 | 2.63e-05 | 3.8213e-05 | 0.0030358 | 329.4076 | 15.0625
135 | 1350 | -5 | 1350 | 10 | 1.6054 | 40.3088 | 0.24808 | 1.0823 | 0.034349 | 9.9094 | 8116926316.7473 | 2.63e-05 | 3.8219e-05 | 0.003074 | 325.312 | 15.2492
136 | 1360 | -6 | 1360 | 10 | 1.6656 | 46.302 | 0.21597 | 0.83422 | -0.07872 | 9.9099 | 8127048279.1173 | 2.63e-05 | 3.8223e-05 | 0.0031122 | 321.3166 | 15.4358
137 | 1370 | -7 | 1370 | 10 | 1.7258 | 53.1863 | 0.18802 | 0.61825 | -0.20884 | 9.9101 | 8129454392.6021 | 2.63e-05 | 3.8224e-05 | 0.0031504 | 317.4181 | 15.6222
138 | 1380 | -8 | 1380 | 10 | 1.786 | 61.0942 | 0.16368 | 0.43023 | -0.3663 | 9.9096 | 8120163730.5492 | 2.63e-05 | 3.8221e-05 | 0.0031886 | 313.6133 | 15.8086
139 | 1390 | -9 | 1390 | 10 | 1.8462 | 70.1778 | 0.1425 | 0.26655 | -0.57423 | 9.9079 | 8089604263.2111 | 2.63e-05 | 3.8209e-05 | 0.0032268 | 309.8998 | 15.9947
140 | 1400 | -10 | 1400 | 10 | 1.9064 | 80.6121 | 0.12405 | 0.12405 | -0.9064 | 9.9034 | 8004950979.1176 | 2.63e-05 | 3.8176e-05 | 0.003265 | 306.2764 | 16.1806

## 100分1℃冷却
i | t(i) [min] | Ti [℃] | t(i) [min] | ti-ti-1[min] | logaT0(ti) | aT0(ti) | ti-ti-1/aT0(T(ti)）[min] | t'i | logt'i | logEr(t',T) | E2＝Er(t',T) | Δε(ti) | Δ1/ri | 1/r | r | W[mm]
0 | 0 | 130 | 0 | - | - | - | - | - | - | - | - | - | - | - | - | -
1 | 100 | 129 | 100 | 100 | -7.943 | 1.1402e-08 | 8770008211.4364 | 32222415234.1571 | 10.5082 | 1.9434 | 87.7708 | 2.63e-05 | 4.0617e-12 | 4.0617e-12 | 246202434622.981 | 0
2 | 200 | 128 | 200 | 100 | -7.8046 | 1.5682e-08 | 6376758944.3261 | 23452407022.7208 | 10.3702 | 2.2759 | 188.7567 | 2.63e-05 | 8.7349e-12 | 1.2797e-11 | 78145514237.1581 | 0
3 | 300 | 127 | 300 | 100 | -7.6662 | 2.1568e-08 | 4636603940.8055 | 17075648078.3947 | 10.2324 | 2.5971 | 395.447 | 2.63e-05 | 1.83e-11 | 3.1096e-11 | 32158050795.0221 | 0
4 | 400 | 126 | 400 | 100 | -7.5278 | 2.9662e-08 | 3371320178.7284 | 12439044137.5891 | 10.0948 | 2.9071 | 807.4084 | 2.63e-05 | 3.7364e-11 | 6.846e-11 | 14607034234.7789 | 0
5 | 500 | 125 | 500 | 100 | -7.3894 | 4.0794e-08 | 2451319951.5434 | 9067723958.8607 | 9.9575 | 3.2061 | 1607.1896 | 2.63e-05 | 7.4374e-11 | 1.4283e-10 | 7001101925.0651 | 0
6 | 600 | 124 | 600 | 100 | -7.251 | 5.6105e-08 | 1782378767.4481 | 6616404007.3173 | 9.8206 | 3.4941 | 3119.7084 | 2.63e-05 | 1.4437e-10 | 2.872e-10 | 3481864900.294 | 0
7 | 700 | 123 | 700 | 100 | -7.1126 | 7.7161e-08 | 1295985074.7551 | 4834025239.8692 | 9.6843 | 3.7713 | 5905.8322 | 2.63e-05 | 2.733e-10 | 5.605e-10 | 1784120894.846 | 0
8 | 800 | 122 | 800 | 100 | -6.9742 | 1.0612e-07 | 942323452.6031 | 3538040165.114 | 9.5488 | 4.0375 | 10902.9574 | 2.63e-05 | 5.0454e-10 | 1.065e-09 | 938930408.8134 | 5.3164e-06
9 | 900 | 121 | 900 | 100 | -6.8358 | 1.4595e-07 | 685172620.1349 | 2595716712.511 | 9.4143 | 4.2928 | 19624.1677 | 2.63e-05 | 9.0811e-10 | 1.9732e-09 | 506802683.0936 | 9.8466e-06
10 | 1000 | 120 | 1000 | 100 | -6.6974 | 2.0072e-07 | 498195728.9567 | 1910544092.376 | 9.2812 | 4.5368 | 34419.2788 | 2.63e-05 | 1.5927e-09 | 3.5659e-09 | 280434940.835 | 1.784e-05
11 | 1100 | 119 | 1100 | 100 | -6.559 | 2.7606e-07 | 362242998.4167 | 1412348363.4193 | 9.1499 | 4.7692 | 58779.725 | 2.63e-05 | 2.7199e-09 | 6.2858e-09 | 159088196.2901 | 3.1421e-05
12 | 1200 | 118 | 1200 | 100 | -6.4206 | 3.7966e-07 | 263390435.2747 | 1050105365.0026 | 9.0212 | 4.9896 | 97627.8102 | 2.63e-05 | 4.5174e-09 | 1.0803e-08 | 92565198.9678 | 5.4015e-05
13 | 1300 | 117 | 1300 | 100 | -6.2822 | 5.2216e-07 | 191513767.5467 | 786714929.7279 | 8.8958 | 5.1972 | 157465.9447 | 2.63e-05 | 7.2857e-09 | 1.8089e-08 | 55282517.7386 | 9.0444e-05
14 | 1400 | 116 | 1400 | 100 | -6.1438 | 7.1812e-07 | 139251537.8233 | 595201162.1811 | 8.7747 | 5.3913 | 246184.0163 | 2.63e-05 | 1.1389e-08 | 2.9478e-08 | 33923166.9924 | 0.00014739
15 | 1500 | 115 | 1500 | 100 | -6.0054 | 9.8764e-07 | 101251158.2564 | 455949624.3578 | 8.6589 | 5.5709 | 372274.4547 | 2.63e-05 | 1.7221e-08 | 4.6699e-08 | 21413730.3463 | 0.00023349
16 | 1600 | 114 | 1600 | 100 | -5.867 | 1.3583e-06 | 73620709.7495 | 354698466.1015 | 8.5499 | 5.735 | 543267.1188 | 2.63e-05 | 2.5126e-08 | 7.1825e-08 | 13922761.1363 | 0.00035912
17 | 1700 | 113 | 1700 | 100 | -5.7286 | 1.8681e-06 | 53530339.7744 | 281077756.352 | 8.4488 | 5.8828 | 763464.9371 | 2.63e-05 | 3.5302e-08 | 1.0713e-07 | 9334764.1977 | 0.00053563
18 | 1800 | 112 | 1800 | 100 | -5.5902 | 2.5692e-06 | 38922434.8164 | 227547416.5776 | 8.3571 | 6.0135 | 1031542.5382 | 2.63e-05 | 4.7684e-08 | 1.5481e-07 | 6459530.7439 | 0.00077405
19 | 1900 | 111 | 1900 | 100 | -5.4518 | 3.5335e-06 | 28300883.9179 | 188624981.7611 | 8.2756 | 6.1268 | 1339040.9693 | 2.63e-05 | 6.1878e-08 | 2.1669e-07 | 4614937.7871 | 0.0010834
20 | 2000 | 110 | 2000 | 100 | -5.3134 | 4.8596e-06 | 20577850.1348 | 160324097.8433 | 8.205 | 6.2229 | 1670807.8334 | 2.63e-05 | 7.7182e-08 | 2.9387e-07 | 3402874.6598 | 0.0014693
21 | 2100 | 109 | 2100 | 100 | -5.2574 | 5.5284e-06 | 18088393.6164 | 139746247.7085 | 8.1453 | 6.3027 | 2007685.3183 | 2.63e-05 | 9.271e-08 | 3.8658e-07 | 2586791.0573 | 0.0019329
22 | 2200 | 108 | 2200 | 100 | -5.1972 | 6.3504e-06 | 15747078.7729 | 121657854.0921 | 8.0851 | 6.3818 | 2409054.2098 | 2.63e-05 | 1.112e-07 | 4.9778e-07 | 2008933.997 | 0.0024889
23 | 2300 | 107 | 2300 | 100 | -5.137 | 7.2946e-06 | 13708817.6616 | 105910775.3192 | 8.0249 | 6.4597 | 2881816.1214 | 2.63e-05 | 1.3295e-07 | 6.3073e-07 | 1585467.9636 | 0.0031536
24 | 2400 | 106 | 2400 | 100 | -5.0768 | 8.3792e-06 | 11934383.7921 | 92201957.6575 | 7.9647 | 6.5362 | 3436936.3813 | 2.63e-05 | 1.5847e-07 | 7.892e-07 | 1267109.2362 | 0.003946
25 | 2500 | 105 | 2500 | 100 | -5.0166 | 9.625e-06 | 10389628.0491 | 80267573.8654 | 7.9045 | 6.6114 | 4086757.4606 | 2.63e-05 | 1.883e-07 | 9.775e-07 | 1023018.4873 | 0.0048875
26 | 2600 | 104 | 2600 | 100 | -4.9564 | 1.1056e-05 | 9044821.4905 | 69877945.8163 | 7.8443 | 6.6853 | 4845123.2938 | 2.63e-05 | 2.2306e-07 | 1.2006e-06 | 832941.6016 | 0.0060028
27 | 2700 | 103 | 2700 | 100 | -4.8962 | 1.27e-05 | 7874083.2115 | 60833124.3258 | 7.7841 | 6.758 | 5727507.9132 | 2.63e-05 | 2.6344e-07 | 1.464e-06 | 683056.5749 | 0.00732
28 | 2800 | 102 | 2800 | 100 | -4.836 | 1.4588e-05 | 6854882.2645 | 52959041.1144 | 7.7239 | 6.8294 | 6751147.5762 | 2.63e-05 | 3.1019e-07 | 1.7742e-06 | 563634.714 | 0.008871
29 | 2900 | 101 | 2900 | 100 | -4.7758 | 1.6757e-05 | 5967604.0497 | 46104158.8499 | 7.6637 | 6.8996 | 7935175.4294 | 2.63e-05 | 3.6414e-07 | 2.1383e-06 | 467653.2054 | 0.010692
30 | 3000 | 100 | 3000 | 100 | -4.7156 | 1.9249e-05 | 5195172.8301 | 40136554.8001 | 7.6035 | 6.9685 | 9300757.6086 | 2.63e-05 | 4.2619e-07 | 2.5645e-06 | 389935.5498 | 0.012823
31 | 3100 | 99 | 3100 | 100 | -4.6554 | 2.2111e-05 | 4522723.1079 | 34941381.97 | 7.5433 | 7.0363 | 10871229.5368 | 2.63e-05 | 4.9733e-07 | 3.0619e-06 | 326599.1031 | 0.015309
32 | 3200 | 98 | 3200 | 100 | -4.5952 | 2.5398e-05 | 3937313.537 | 30418658.8621 | 7.4831 | 7.1029 | 12672231.0445 | 2.63e-05 | 5.7863e-07 | 3.6405e-06 | 274688.6593 | 0.018202
33 | 3300 | 97 | 3300 | 100 | -4.535 | 2.9174e-05 | 3427677.8655 | 26481345.3251 | 7.4229 | 7.1683 | 14731838.8087 | 2.63e-05 | 6.7122e-07 | 4.3117e-06 | 231926.7433 | 0.021559
34 | 3400 | 96 | 3400 | 100 | -4.4748 | 3.3512e-05 | 2984008.1159 | 23053667.4596 | 7.3627 | 7.2325 | 17080694.4887 | 2.63e-05 | 7.7633e-07 | 5.088e-06 | 196539.3883 | 0.02544
35 | 3500 | 95 | 3500 | 100 | -4.4146 | 3.8495e-05 | 2597765.8302 | 20069659.3437 | 7.3025 | 7.2956 | 19752126.828 | 2.63e-05 | 8.9525e-07 | 5.9833e-06 | 167132.0591 | 0.029916
36 | 3600 | 94 | 3600 | 100 | -4.3544 | 4.4218e-05 | 2261517.7461 | 17471893.5134 | 7.2423 | 7.3576 | 22782265.8997 | 2.63e-05 | 1.0293e-06 | 7.0126e-06 | 142599.6935 | 0.035063
37 | 3700 | 93 | 3700 | 100 | -4.2942 | 5.0793e-05 | 1968792.7435 | 15210375.7673 | 7.1821 | 7.4185 | 26210147.5989 | 2.63e-05 | 1.18e-06 | 8.1927e-06 | 122060.446 | 0.040963
38 | 3800 | 92 | 3800 | 100 | -4.234 | 5.8345e-05 | 1713957.3075 | 13241583.0238 | 7.1219 | 7.4782 | 30077806.431 | 2.63e-05 | 1.3488e-06 | 9.5414e-06 | 104806.2141 | 0.047707
39 | 3900 | 91 | 3900 | 100 | -4.1738 | 6.7019e-05 | 1492107.1106 | 11527625.7163 | 7.0617 | 7.5369 | 34430354.6123 | 2.63e-05 | 1.537e-06 | 1.1078e-05 | 90265.245 | 0.055392
40 | 4000 | 90 | 4000 | 100 | -4.1136 | 7.6984e-05 | 1298972.6289 | 10035518.6057 | 7.0015 | 7.5946 | 39316045.4918 | 2.63e-05 | 1.7464e-06 | 1.2825e-05 | 77973.5701 | 0.064124
41 | 4100 | 89 | 4100 | 100 | -4.0534 | 8.843e-05 | 1130836.9745 | 8736545.9768 | 6.9413 | 7.6511 | 44786319.3228 | 2.63e-05 | 1.9783e-06 | 1.4803e-05 | 67552.9756 | 0.074016
42 | 4200 | 88 | 4200 | 100 | -3.9932 | 0.00010158 | 984464.364 | 7605709.0023 | 6.8811 | 7.7067 | 50895829.4586 | 2.63e-05 | 2.2344e-06 | 1.7038e-05 | 58693.8717 | 0.085188
43 | 4300 | 87 | 4300 | 100 | -3.933 | 0.00011668 | 857037.8452 | 6621244.6383 | 6.8209 | 7.7612 | 57702447.1223 | 2.63e-05 | 2.5159e-06 | 1.9553e-05 | 51141.8704 | 0.097767
44 | 4400 | 86 | 4400 | 100 | -3.8728 | 0.00013403 | 746105.0852 | 5764206.7931 | 6.7607 | 7.8147 | 65267243.0045 | 2.63e-05 | 2.8243e-06 | 2.2378e-05 | 44687.1997 | 0.11189
45 | 4500 | 85 | 4500 | 100 | -3.8126 | 0.00015396 | 649531.1744 | 5018101.7079 | 6.7005 | 7.8672 | 73654444.0767 | 2.63e-05 | 3.1609e-06 | 2.5539e-05 | 39156.3035 | 0.12769
46 | 4600 | 84 | 4600 | 100 | -3.7524 | 0.00017685 | 565457.5407 | 4368570.5334 | 6.6403 | 7.9187 | 82931364.1719 | 2.63e-05 | 3.5268e-06 | 2.9065e-05 | 34405.1405 | 0.14533
47 | 4700 | 83 | 4700 | 100 | -3.6922 | 0.00020314 | 492266.1804 | 3803112.9927 | 6.5801 | 7.9693 | 93168307.0706 | 2.63e-05 | 3.9228e-06 | 3.2988e-05 | 30313.8116 | 0.16494
48 | 4800 | 82 | 4800 | 100 | -3.632 | 0.00023335 | 428548.5204 | 3310846.8123 | 6.5199 | 8.0189 | 104438441.0532 | 2.63e-05 | 4.3499e-06 | 3.7338e-05 | 26782.2336 | 0.18669
49 | 4900 | 81 | 4900 | 100 | -3.5718 | 0.00026804 | 373078.3093 | 2882298.2919 | 6.4597 | 8.0675 | 116817644.1145 | 2.63e-05 | 4.8085e-06 | 4.2147e-05 | 23726.6398 | 0.21073
50 | 5000 | 80 | 5000 | 100 | -3.5116 | 0.00030789 | 324788.0188 | 2509219.9826 | 6.3995 | 8.1152 | 130384319.3057 | 2.63e-05 | 5.2989e-06 | 4.7446e-05 | 21076.7405 | 0.23723
51 | 5100 | 79 | 5100 | 100 | -3.4514 | 0.00035367 | 282748.2984 | 2184431.9638 | 6.3393 | 8.162 | 145219179.9467 | 2.63e-05 | 5.8212e-06 | 5.3267e-05 | 18773.4085 | 0.26633
52 | 5200 | 78 | 5200 | 100 | -3.3912 | 0.00040626 | 246150.0906 | 1901683.6654 | 6.2791 | 8.2079 | 161405004.7549 | 2.63e-05 | 6.3749e-06 | 5.9642e-05 | 16766.7883 | 0.29821
53 | 5300 | 77 | 5300 | 100 | -3.331 | 0.00046666 | 214289.0601 | 1655533.5748 | 6.2189 | 8.2529 | 179026363.2444 | 2.63e-05 | 6.9595e-06 | 6.6601e-05 | 15014.7452 | 0.333
54 | 5400 | 76 | 5400 | 100 | -3.2708 | 0.00053604 | 186552.0389 | 1441244.5147 | 6.1587 | 8.297 | 198169312.0712 | 2.63e-05 | 7.574e-06 | 7.4175e-05 | 13481.5901 | 0.37087
55 | 5500 | 75 | 5500 | 100 | -3.2106 | 0.00061574 | 162405.2259 | 1254692.4758 | 6.0985 | 8.3403 | 218921063.3235 | 2.63e-05 | 8.2173e-06 | 8.2392e-05 | 12137.0282 | 0.41196
56 | 5600 | 74 | 5600 | 100 | -3.1504 | 0.00070729 | 141383.9139 | 1092287.2498 | 6.0383 | 8.3827 | 241369626.08 | 2.63e-05 | 8.8876e-06 | 9.128e-05 | 10955.2889 | 0.4564
57 | 5700 | 73 | 5700 | 100 | -3.0902 | 0.00081246 | 123083.5461 | 950903.3359 | 5.9781 | 8.4242 | 265603422.8798 | 2.63e-05 | 9.5832e-06 | 0.00010086 | 9914.4057 | 0.50431
58 | 5800 | 72 | 5800 | 100 | -3.03 | 0.00093325 | 107151.9305 | 827819.7898 | 5.9179 | 8.465 | 291710883.0579 | 2.63e-05 | 1.0302e-05 | 0.00011117 | 8995.6164 | 0.55582
59 | 5900 | 71 | 5900 | 100 | -2.9698 | 0.001072 | 93282.462 | 720667.8593 | 5.8577 | 8.5049 | 319780015.1991 | 2.63e-05 | 1.1041e-05 | 0.00012221 | 8182.865 | 0.61103
60 | 6000 | 70 | 6000 | 100 | -2.9096 | 0.0012314 | 81208.2216 | 627385.3973 | 5.7975 | 8.5439 | 349897961.2445 | 2.63e-05 | 1.1799e-05 | 0.00013401 | 7462.3842 | 0.67002
61 | 6100 | 69 | 6100 | 100 | -2.8494 | 0.0014145 | 70696.8396 | 546177.1756 | 5.7373 | 8.5822 | 382150535.0428 | 2.63e-05 | 1.2572e-05 | 0.00014658 | 6822.3477 | 0.73287
62 | 6200 | 68 | 6200 | 100 | -2.7892 | 0.0016248 | 61546.0237 | 475480.336 | 5.6771 | 8.6197 | 416621748.3774 | 2.63e-05 | 1.3357e-05 | 0.00015993 | 6252.5773 | 0.79965
63 | 6300 | 67 | 6300 | 100 | -2.729 | 0.0018664 | 53579.6658 | 413934.3123 | 5.6169 | 8.6565 | 453393327.7024 | 2.63e-05 | 1.4152e-05 | 0.00017409 | 5744.2976 | 0.87041
64 | 6400 | 66 | 6400 | 100 | -2.6688 | 0.0021439 | 46644.4525 | 360354.6465 | 5.5567 | 8.6924 | 492544225.0016 | 2.63e-05 | 1.4953e-05 | 0.00018904 | 5289.9291 | 0.94516
65 | 6500 | 65 | 6500 | 100 | -2.6086 | 0.0024626 | 40606.9153 | 313710.194 | 5.4965 | 8.7277 | 534150126.3215 | 2.63e-05 | 1.5757e-05 | 0.0002048 | 4882.9138 | 1.0239
66 | 6600 | 64 | 6600 | 100 | -2.5484 | 0.0028288 | 35350.8613 | 273103.2787 | 5.4363 | 8.7621 | 578282961.6395 | 2.63e-05 | 1.6562e-05 | 0.00022136 | 4517.5677 | 1.1067
67 | 6700 | 63 | 6700 | 100 | -2.4882 | 0.0032494 | 30775.1374 | 237752.4173 | 5.3761 | 8.7959 | 625010419.797 | 2.63e-05 | 1.7365e-05 | 0.00023872 | 4188.956 | 1.1936
68 | 6800 | 62 | 6800 | 100 | -2.428 | 0.0037325 | 26791.6832 | 206977.28 | 5.3159 | 8.8289 | 674395472.2551 | 2.63e-05 | 1.8162e-05 | 0.00025689 | 3892.7868 | 1.2844
69 | 6900 | 61 | 6900 | 100 | -2.3678 | 0.0042875 | 23323.8371 | 180185.5967 | 5.2557 | 8.8612 | 726495909.4279 | 2.63e-05 | 1.8952e-05 | 0.00027584 | 3625.3216 | 1.3791
70 | 7000 | 60 | 7000 | 100 | -2.3076 | 0.0049249 | 20304.86 | 156861.7596 | 5.1955 | 8.8929 | 781363893.2969 | 2.63e-05 | 1.9732e-05 | 0.00029557 | 3383.2981 | 1.4777
71 | 7100 | 59 | 7100 | 100 | -2.2474 | 0.0056572 | 17676.6515 | 136556.8996 | 5.1353 | 8.9238 | 839045529.9306 | 2.63e-05 | 2.05e-05 | 0.00031607 | 3163.8652 | 1.5802
72 | 7200 | 58 | 7200 | 100 | -2.1872 | 0.0064983 | 15388.6315 | 118880.248 | 5.0751 | 8.954 | 899580465.4081 | 2.63e-05 | 2.1253e-05 | 0.00033732 | 2964.527 | 1.6864
73 | 7300 | 57 | 7300 | 100 | -2.127 | 0.0074645 | 13396.7669 | 103491.6166 | 5.0149 | 8.9836 | 963001508.493 | 2.63e-05 | 2.199e-05 | 0.00035931 | 2783.0949 | 1.7964
74 | 7400 | 56 | 7400 | 100 | -2.0668 | 0.0085743 | 11662.7241 | 90094.8497 | 4.9547 | 9.0126 | 1029334283.2128 | 2.63e-05 | 2.271e-05 | 0.00038202 | 2617.6469 | 1.9099
75 | 7500 | 55 | 7500 | 100 | -2.0066 | 0.0098492 | 10153.1312 | 78432.1256 | 4.8945 | 9.0408 | 1098596914.2803 | 2.63e-05 | 2.3412e-05 | 0.00040543 | 2466.4921 | 2.0269
76 | 7600 | 54 | 7600 | 100 | -1.9464 | 0.011314 | 8838.9362 | 68278.9944 | 4.8343 | 9.0685 | 1170799748.0454 | 2.63e-05 | 2.4093e-05 | 0.00042953 | 2328.141 | 2.1473
77 | 7700 | 53 | 7700 | 100 | -1.8862 | 0.012996 | 7694.8472 | 59440.0582 | 4.7741 | 9.0955 | 1245945111.3966 | 2.63e-05 | 2.4754e-05 | 0.00045428 | 2201.2788 | 2.271
78 | 7800 | 52 | 7800 | 100 | -1.826 | 0.014928 | 6698.8461 | 51745.211 | 4.7139 | 9.1219 | 1324027110.7364 | 2.63e-05 | 2.5394e-05 | 0.00047968 | 2084.7437 | 2.3979
79 | 7900 | 51 | 7900 | 100 | -1.7658 | 0.017147 | 5831.7648 | 45046.3649 | 4.6537 | 9.1477 | 1405031472.8466 | 2.63e-05 | 2.6012e-05 | 0.00050569 | 1977.5071 | 2.5279
80 | 8000 | 50 | 8000 | 100 | -1.7056 | 0.019697 | 5076.9163 | 39214.6001 | 4.5934 | 9.1729 | 1488935429.1383 | 2.63e-05 | 2.6608e-05 | 0.0005323 | 1878.6569 | 2.6608
81 | 8100 | 49 | 8100 | 100 | -1.6454 | 0.022626 | 4419.7734 | 34137.6838 | 4.5332 | 9.1975 | 1575707644.445 | 2.63e-05 | 2.7182e-05 | 0.00055948 | 1787.3833 | 2.7967
82 | 8200 | 48 | 8200 | 100 | -1.5852 | 0.02599 | 3847.6893 | 29717.9105 | 4.473 | 9.2215 | 1665308191.1859 | 2.63e-05 | 2.7734e-05 | 0.00058721 | 1702.9658 | 2.9352
83 | 8300 | 47 | 8300 | 100 | -1.525 | 0.029854 | 3349.6544 | 25870.2211 | 4.4128 | 9.2449 | 1757688569.3799 | 2.63e-05 | 2.8264e-05 | 0.00061547 | 1624.7627 | 3.0764
84 | 8400 | 46 | 8400 | 100 | -1.4648 | 0.034293 | 2916.0838 | 22520.5667 | 4.3526 | 9.2678 | 1852791772.6616 | 2.63e-05 | 2.8772e-05 | 0.00064425 | 1552.2015 | 3.2201
85 | 8500 | 45 | 8500 | 100 | -1.4046 | 0.039391 | 2538.6335 | 19604.4829 | 4.2924 | 9.2902 | 1950552400.1141 | 2.63e-05 | 2.9258e-05 | 0.0006735 | 1484.7706 | 3.3663
86 | 8600 | 44 | 8600 | 100 | -1.3444 | 0.045248 | 2210.0393 | 17065.8495 | 4.2321 | 9.3119 | 2050896813.4158 | 2.63e-05 | 2.9724e-05 | 0.00070323 | 1422.0122 | 3.5147
87 | 8700 | 43 | 8700 | 100 | -1.2842 | 0.051976 | 1923.9775 | 14855.8102 | 4.1719 | 9.3332 | 2153743338.4894 | 2.63e-05 | 3.0169e-05 | 0.0007334 | 1363.5158 | 3.6653
88 | 8800 | 42 | 8800 | 100 | -1.224 | 0.059704 | 1674.9429 | 12931.8326 | 4.1117 | 9.3539 | 2259002510.549 | 2.63e-05 | 3.0595e-05 | 0.00076399 | 1308.913 | 3.8181
89 | 8900 | 41 | 8900 | 100 | -1.1638 | 0.06858 | 1458.1426 | 11256.8897 | 4.0514 | 9.3741 | 2366577361.1683 | 2.63e-05 | 3.1e-05 | 0.00079499 | 1257.8728 | 3.9729
90 | 9000 | 40 | 9000 | 100 | -1.1036 | 0.078777 | 1269.4044 | 9798.7471 | 3.9912 | 9.3938 | 2476363745.7417 | 2.63e-05 | 3.1387e-05 | 0.00082638 | 1210.0969 | 4.1295
91 | 9100 | 39 | 9100 | 100 | -1.0434 | 0.09049 | 1105.096 | 8529.3427 | 3.9309 | 9.413 | 2588250709.4804 | 2.63e-05 | 3.1756e-05 | 0.00085814 | 1165.3165 | 4.288
92 | 9200 | 38 | 9200 | 100 | -0.9832 | 0.10394 | 962.0552 | 7424.2467 | 3.8707 | 9.4317 | 2702120889.8824 | 2.63e-05 | 3.2107e-05 | 0.00089024 | 1123.2888 | 4.4483
93 | 9300 | 37 | 9300 | 100 | -0.923 | 0.1194 | 837.5293 | 6462.1915 | 3.8104 | 9.4499 | 2817850953.4411 | 2.63e-05 | 3.2441e-05 | 0.00092268 | 1083.7944 | 4.6101
94 | 9400 | 36 | 9400 | 100 | -0.8628 | 0.13715 | 729.1217 | 5624.6622 | 3.7501 | 9.4677 | 2935312064.2032 | 2.63e-05 | 3.2759e-05 | 0.00095544 | 1046.6344 | 4.7736
95 | 9500 | 35 | 9500 | 100 | -0.8026 | 0.15754 | 634.746 | 4895.5406 | 3.6898 | 9.4849 | 3054370381.6729 | 2.63e-05 | 3.3062e-05 | 0.00098851 | 1011.6287 | 4.9385
96 | 9600 | 34 | 9600 | 100 | -0.7424 | 0.18097 | 552.5862 | 4260.7945 | 3.6295 | 9.5017 | 3174887585.4626 | 2.63e-05 | 3.3349e-05 | 0.0010219 | 978.6134 | 5.1048
97 | 9700 | 33 | 9700 | 100 | -0.6822 | 0.20787 | 481.0608 | 3708.2084 | 3.5692 | 9.5181 | 3296721424.03 | 2.63e-05 | 3.3622e-05 | 0.0010555 | 947.4397 | 5.2725
98 | 9800 | 32 | 9800 | 100 | -0.622 | 0.23878 | 418.7936 | 3227.1475 | 3.5088 | 9.534 | 3419726284.8111 | 2.63e-05 | 3.3882e-05 | 0.0010894 | 917.9721 | 5.4414
99 | 9900 | 31 | 9900 | 100 | -0.5618 | 0.27428 | 364.586 | 2808.354 | 3.4485 | 9.5495 | 3543753783.0507 | 2.63e-05 | 3.4128e-05 | 0.0011235 | 890.087 | 5.6115
100 | 10000 | 30 | 10000 | 100 | -0.5016 | 0.31506 | 317.3949 | 2443.768 | 3.3881 | 9.5645 | 3668653366.6591 | 2.63e-05 | 3.4362e-05 | 0.0011578 | 863.6717 | 5.7828
101 | 10100 | 29 | 10100 | 100 | -0.4414 | 0.36191 | 276.3122 | 2126.373 | 3.3276 | 9.5791 | 3794272934.477 | 2.63e-05 | 3.4584e-05 | 0.0011924 | 838.6228 | 5.9551
102 | 10200 | 28 | 10200 | 100 | -0.3812 | 0.41572 | 240.547 | 1850.0609 | 3.2672 | 9.5933 | 3920459465.4111 | 2.63e-05 | 3.4794e-05 | 0.0012272 | 814.8461 | 6.1284
103 | 10300 | 27 | 10300 | 100 | -0.321 | 0.47753 | 209.4112 | 1609.5138 | 3.2067 | 9.6071 | 4047059656.0101 | 2.63e-05 | 3.4994e-05 | 0.0012622 | 792.2549 | 6.3027
104 | 10400 | 26 | 10400 | 100 | -0.2608 | 0.54853 | 182.3056 | 1400.1026 | 3.1462 | 9.6205 | 4173920564.1921 | 2.63e-05 | 3.5184e-05 | 0.0012974 | 770.77 | 6.4779
105 | 10500 | 25 | 10500 | 100 | -0.2006 | 0.63009 | 158.7084 | 1217.797 | 3.0856 | 9.6336 | 4300890256.9951 | 2.63e-05 | 3.5364e-05 | 0.0013328 | 750.3183 | 6.654
106 | 10600 | 24 | 10600 | 100 | -0.1404 | 0.72377 | 138.1656 | 1059.0886 | 3.0249 | 9.6462 | 4427818460.4214 | 2.63e-05 | 3.5534e-05 | 0.0013683 | 730.8328 | 6.8308
107 | 10700 | 23 | 10700 | 100 | -0.0802 | 0.83138 | 120.2818 | 920.9229 | 2.9642 | 9.6584 | 4554557209.6767 | 2.63e-05 | 3.5696e-05 | 0.001404 | 712.2516 | 7.0085
108 | 10800 | 22 | 10800 | 100 | -0.02 | 0.95499 | 104.7129 | 800.6411 | 2.9034 | 9.6703 | 4680961498.3662 | 2.63e-05 | 3.585e-05 | 0.0014398 | 694.5179 | 7.1868
109 | 10900 | 21 | 10900 | 100 | 0.0402 | 1.097 | 91.1591 | 695.9283 | 2.8426 | 9.6819 | 4806889925.5245 | 2.63e-05 | 3.5995e-05 | 0.0014758 | 677.579 | 7.3658
110 | 11000 | 20 | 11000 | 100 | 0.1004 | 1.2601 | 79.3597 | 604.7692 | 2.7816 | 9.693 | 4932205339.7115 | 2.63e-05 | 3.6133e-05 | 0.001512 | 661.3864 | 7.5455
111 | 11100 | 19 | 11100 | 100 | 0.1606 | 1.4474 | 69.0876 | 525.4095 | 2.7205 | 9.7039 | 5056775479.8336 | 2.63e-05 | 3.6264e-05 | 0.0015482 | 645.8951 | 7.7257
112 | 11200 | 18 | 11200 | 100 | 0.2208 | 1.6626 | 60.1451 | 456.3219 | 2.6593 | 9.7144 | 5180473612.8499 | 2.63e-05 | 3.6388e-05 | 0.0015846 | 631.0635 | 7.9066
113 | 11300 | 17 | 11300 | 100 | 0.281 | 1.9099 | 52.36 | 396.1768 | 2.5979 | 9.7245 | 5303179169.1308 | 2.63e-05 | 3.6505e-05 | 0.0016211 | 616.853 | 8.0879
114 | 11400 | 16 | 11400 | 100 | 0.3412 | 2.1938 | 45.5827 | 343.8168 | 2.5363 | 9.7344 | 5424778376.9715 | 2.63e-05 | 3.6617e-05 | 0.0016577 | 603.2278 | 8.2698
115 | 11500 | 15 | 11500 | 100 | 0.4014 | 2.52 | 39.6826 | 298.2341 | 2.4746 | 9.7439 | 5545164898.6739 | 2.63e-05 | 3.6722e-05 | 0.0016945 | 590.1548 | 8.4521
116 | 11600 | 14 | 11600 | 100 | 0.4616 | 2.8947 | 34.5462 | 258.5515 | 2.4125 | 9.7531 | 5664240471.75 | 2.63e-05 | 3.6823e-05 | 0.0017313 | 577.6029 | 8.6349
117 | 11700 | 13 | 11700 | 100 | 0.5218 | 3.3251 | 30.0746 | 224.0053 | 2.3503 | 9.7621 | 5781915560.2366 | 2.63e-05 | 3.6918e-05 | 0.0017682 | 565.5433 | 8.818
118 | 11800 | 12 | 11800 | 100 | 0.582 | 3.8194 | 26.1818 | 193.9307 | 2.2876 | 9.7707 | 5898110022.9595 | 2.63e-05 | 3.7008e-05 | 0.0018052 | 553.9494 | 9.0016
119 | 11900 | 11 | 11900 | 100 | 0.6422 | 4.3873 | 22.7929 | 167.7489 | 2.2247 | 9.7791 | 6012753807.9696 | 2.63e-05 | 3.7094e-05 | 0.0018423 | 542.7961 | 9.1855
120 | 12000 | 10 | 12000 | 100 | 0.7024 | 5.0396 | 19.8427 | 144.956 | 2.1612 | 9.7872 | 6125787685.4935 | 2.63e-05 | 3.7175e-05 | 0.0018795 | 532.06 | 9.3698
121 | 12100 | 9 | 12100 | 100 | 0.7626 | 5.789 | 17.2743 | 125.1133 | 2.0973 | 9.795 | 6237164035.8627 | 2.63e-05 | 3.7252e-05 | 0.0019167 | 521.7194 | 9.5544
122 | 12200 | 8 | 12200 | 100 | 0.8228 | 6.6497 | 15.0383 | 107.839 | 2.0328 | 9.8026 | 6346847714.377 | 2.63e-05 | 3.7325e-05 | 0.0019541 | 511.7538 | 9.7393
123 | 12300 | 7 | 12300 | 100 | 0.883 | 7.6384 | 13.0918 | 92.8007 | 1.9676 | 9.8099 | 6454817022.4508 | 2.63e-05 | 3.7395e-05 | 0.0019915 | 502.1443 | 9.9244
124 | 12400 | 6 | 12400 | 100 | 0.9432 | 8.774 | 11.3972 | 79.7088 | 1.9015 | 9.817 | 6561064824.4425 | 2.63e-05 | 3.7461e-05 | 0.0020289 | 492.873 | 10.1098
125 | 12500 | 5 | 12500 | 100 | 1.0034 | 10.0786 | 9.922 | 68.3116 | 1.8345 | 9.8238 | 6665599863.358 | 2.63e-05 | 3.7524e-05 | 0.0020664 | 483.923 | 10.2955
126 | 12600 | 4 | 12600 | 100 | 1.0636 | 11.5771 | 8.6377 | 58.3896 | 1.7663 | 9.8305 | 6768448347.7379 | 2.63e-05 | 3.7584e-05 | 0.002104 | 475.2787 | 10.4814
127 | 12700 | 3 | 12700 | 100 | 1.1238 | 13.2984 | 7.5197 | 49.7518 | 1.6968 | 9.8369 | 6869655908.7484 | 2.63e-05 | 3.7641e-05 | 0.0021417 | 466.9254 | 10.6675
128 | 12800 | 2 | 12800 | 100 | 1.184 | 15.2757 | 6.5464 | 42.2322 | 1.6256 | 9.8432 | 6969290064.1017 | 2.63e-05 | 3.7696e-05 | 0.0021794 | 458.8491 | 10.8538
129 | 12900 | 1 | 12900 | 100 | 1.2442 | 17.5469 | 5.699 | 35.6858 | 1.5525 | 9.8493 | 7067443378.4919 | 2.63e-05 | 3.7748e-05 | 0.0022171 | 451.0368 | 11.0402
130 | 13000 | 0 | 13000 | 100 | 1.3044 | 20.1558 | 4.9614 | 29.9868 | 1.4769 | 9.8552 | 7164237584.7039 | 2.63e-05 | 3.7798e-05 | 0.0022549 | 443.4763 | 11.2269
131 | 13100 | -1 | 13100 | 100 | 1.3646 | 23.1526 | 4.3192 | 25.0254 | 1.3984 | 9.8609 | 7259829031.4987 | 2.63e-05 | 3.7846e-05 | 0.0022928 | 436.156 | 11.4137
132 | 13200 | -2 | 13200 | 100 | 1.4248 | 26.595 | 3.7601 | 20.7063 | 1.3161 | 9.8665 | 7354415954.1109 | 2.63e-05 | 3.7892e-05 | 0.0023306 | 429.065 | 11.6006
133 | 13300 | -3 | 13300 | 100 | 1.485 | 30.5492 | 3.2734 | 16.9462 | 1.2291 | 9.8721 | 7448248192.5003 | 2.63e-05 | 3.7936e-05 | 0.0023686 | 422.1929 | 11.7877
134 | 13400 | -4 | 13400 | 100 | 1.5452 | 35.0913 | 2.8497 | 13.6727 | 1.1359 | 9.8775 | 7541639971.5759 | 2.63e-05 | 3.7979e-05 | 0.0024066 | 415.5301 | 11.9749
135 | 13500 | -5 | 13500 | 100 | 1.6054 | 40.3088 | 2.4808 | 10.823 | 1.0343 | 9.8828 | 7634985641.9706 | 2.63e-05 | 3.8021e-05 | 0.0024446 | 409.0673 | 12.1622
136 | 13600 | -6 | 13600 | 100 | 1.6656 | 46.302 | 2.1597 | 8.3422 | 0.92128 | 9.8881 | 7728774595.9358 | 2.63e-05 | 3.8062e-05 | 0.0024826 | 402.7958 | 12.3496
137 | 13700 | -7 | 13700 | 100 | 1.7258 | 53.1863 | 1.8802 | 6.1825 | 0.79116 | 9.8934 | 7823585074.6072 | 2.63e-05 | 3.8102e-05 | 0.0025207 | 396.7074 | 12.5372
138 | 13800 | -8 | 13800 | 100 | 1.786 | 61.0942 | 1.6368 | 4.3023 | 0.6337 | 9.8987 | 7919957047.4104 | 2.63e-05 | 3.8142e-05 | 0.0025589 | 390.7942 | 12.7248
139 | 13900 | -9 | 13900 | 100 | 1.8462 | 70.1778 | 1.425 | 2.6655 | 0.42577 | 9.904 | 8017565720.0813 | 2.63e-05 | 3.8181e-05 | 0.0025971 | 385.049 | 12.9125
140 | 14000 | -10 | 14000 | 100 | 1.9064 | 80.6121 | 1.2405 | 1.2405 | 0.0936 | 9.9089 | 8108471049.2433 | 2.63e-05 | 3.8216e-05 | 0.0026353 | 379.4651 | 13.1004

## 1000分1℃冷却
i | t(i) [min] | Ti [℃] | t(i) [min] | ti-ti-1[min] | logaT0(ti) | aT0(ti) | ti-ti-1/aT0(T(ti)）[min] | t'i | logt'i | logEr(t',T) | E2＝Er(t',T) | Δε(ti) | Δ1/ri | 1/r | r | W[mm]
0 | 0 | 130 | 0 | - | - | - | - | - | - | - | - | - | - | - | - | -
1 | 1000 | 129 | 1000 | 1000 | -7.943 | 1.1402e-08 | 87700082114.3638 | 322224152341.571 | 11.5082 | -0.8229 | 0.15035 | 2.63e-05 | 6.9575e-15 | 6.9575e-15 | 143729235555501 | 0
2 | 2000 | 128 | 2000 | 1000 | -7.8046 | 1.5682e-08 | 63767589443.261 | 234524070227.207 | 11.3702 | -0.40173 | 0.39653 | 2.63e-05 | 1.835e-14 | 2.5307e-14 | 3.9514e+13 | 0
3 | 3000 | 127 | 3000 | 1000 | -7.6662 | 2.1568e-08 | 46366039408.0555 | 170756480783.947 | 11.2324 | 0.0057817 | 1.0134 | 2.63e-05 | 4.6896e-14 | 7.2204e-14 | 1.385e+13 | 0
4 | 4000 | 126 | 4000 | 1000 | -7.5278 | 2.9662e-08 | 33713201787.2843 | 124390441375.891 | 11.0948 | 0.39982 | 2.5109 | 2.63e-05 | 1.1619e-13 | 1.884e-13 | 5.308e+12 | 0
5 | 5000 | 125 | 5000 | 1000 | -7.3894 | 4.0794e-08 | 24513199515.4342 | 90677239588.6068 | 10.9575 | 0.78054 | 6.0331 | 2.63e-05 | 2.7919e-13 | 4.6759e-13 | 2.1386e+12 | 0
6 | 6000 | 124 | 6000 | 1000 | -7.251 | 5.6105e-08 | 17823787674.4809 | 66164040073.1726 | 10.8206 | 1.148 | 14.0617 | 2.63e-05 | 6.5072e-13 | 1.1183e-12 | 894206249536.649 | 0
7 | 7000 | 123 | 7000 | 1000 | -7.1126 | 7.7161e-08 | 12959850747.5514 | 48340252398.6917 | 10.6843 | 1.5023 | 31.7929 | 2.63e-05 | 1.4713e-12 | 2.5896e-12 | 386165040087.546 | 0
8 | 8000 | 122 | 8000 | 1000 | -6.9742 | 1.0612e-07 | 9423234526.0307 | 35380401651.1403 | 10.5488 | 1.8433 | 69.7178 | 2.63e-05 | 3.2263e-12 | 5.8158e-12 | 171944176437.697 | 0
9 | 9000 | 121 | 9000 | 1000 | -6.8358 | 1.4595e-07 | 6851726201.3495 | 25957167125.1096 | 10.4143 | 2.1709 | 148.2141 | 2.63e-05 | 6.8588e-12 | 1.2675e-11 | 78897811516.72 | 0
10 | 10000 | 120 | 10000 | 1000 | -6.6974 | 2.0072e-07 | 4981957289.5671 | 19105440923.7601 | 10.2812 | 2.4846 | 305.2369 | 2.63e-05 | 1.4125e-11 | 2.68e-11 | 37313685049.5144 | 0
11 | 11000 | 119 | 11000 | 1000 | -6.559 | 2.7606e-07 | 3622429984.167 | 14123483634.193 | 10.1499 | 2.7841 | 608.2556 | 2.63e-05 | 2.8148e-11 | 5.4948e-11 | 18199172307.594 | 0
12 | 12000 | 118 | 12000 | 1000 | -6.4206 | 3.7966e-07 | 2633904352.7473 | 10501053650.026 | 10.0212 | 3.0685 | 1170.9573 | 2.63e-05 | 5.4187e-11 | 1.0913e-10 | 9162968940.0376 | 0
13 | 13000 | 117 | 13000 | 1000 | -6.2822 | 5.2216e-07 | 1915137675.4675 | 7867149297.2787 | 9.8958 | 3.3371 | 2173.1728 | 2.63e-05 | 1.0057e-10 | 2.097e-10 | 4768697467.5497 | 0
14 | 14000 | 116 | 14000 | 1000 | -6.1438 | 7.1812e-07 | 1392515378.2328 | 5952011621.8112 | 9.7747 | 3.5886 | 3878.1971 | 2.63e-05 | 1.7947e-10 | 3.8917e-10 | 2569582157.1198 | 0
15 | 15000 | 115 | 15000 | 1000 | -6.0054 | 9.8764e-07 | 1012511582.5637 | 4559496243.5784 | 9.6589 | 3.8219 | 6635.3289 | 2.63e-05 | 3.0706e-10 | 6.9622e-10 | 1436319477.3118 | 0
16 | 16000 | 114 | 16000 | 1000 | -5.867 | 1.3583e-06 | 736207097.4947 | 3546984661.0148 | 9.5499 | 4.0354 | 10849.932 | 2.63e-05 | 5.0209e-10 | 1.1983e-09 | 834507413.4862 | 6.0222e-06
17 | 17000 | 113 | 17000 | 1000 | -5.7286 | 1.8681e-06 | 535303397.7441 | 2810777563.52 | 9.4488 | 4.228 | 16905.6035 | 2.63e-05 | 7.8231e-10 | 1.9806e-09 | 504891226.0672 | 9.9216e-06
18 | 18000 | 112 | 18000 | 1000 | -5.5902 | 2.5692e-06 | 389224348.1644 | 2275474165.7759 | 9.3571 | 4.3987 | 25041.4646 | 2.63e-05 | 1.1588e-09 | 3.1394e-09 | 318530431.4411 | 1.5702e-05
19 | 19000 | 111 | 19000 | 1000 | -5.4518 | 3.5335e-06 | 283008839.1788 | 1886249817.6115 | 9.2756 | 4.5468 | 35221.5748 | 2.63e-05 | 1.6299e-09 | 4.7693e-09 | 209675392.2967 | 2.3837e-05
20 | 20000 | 110 | 20000 | 1000 | -5.3134 | 4.8596e-06 | 205778501.3477 | 1603240978.4327 | 9.205 | 4.6727 | 47062.2452 | 2.63e-05 | 2.1778e-09 | 6.947e-09 | 143946415.8018 | 3.4727e-05
21 | 21000 | 109 | 21000 | 1000 | -5.2574 | 5.5284e-06 | 180883936.1644 | 1397462477.0849 | 9.1453 | 4.7772 | 59873.5128 | 2.63e-05 | 2.7705e-09 | 9.7176e-09 | 102906369.3316 | 4.859e-05
22 | 22000 | 108 | 22000 | 1000 | -5.1972 | 6.3504e-06 | 157470787.729 | 1216578540.9206 | 9.0851 | 4.8811 | 76050.0805 | 2.63e-05 | 3.519e-09 | 1.3237e-08 | 75548128.4499 | 6.6186e-05
23 | 23000 | 107 | 23000 | 1000 | -5.137 | 7.2946e-06 | 137088176.6165 | 1059107753.1916 | 9.0249 | 4.9833 | 96234.5135 | 2.63e-05 | 4.4529e-09 | 1.769e-08 | 56530688.7111 | 8.845e-05
24 | 24000 | 106 | 24000 | 1000 | -5.0768 | 8.3792e-06 | 119343837.9211 | 922019576.5751 | 8.9647 | 5.0839 | 121324.3025 | 2.63e-05 | 5.6137e-09 | 2.3303e-08 | 42912543.4893 | 0.00011651
25 | 25000 | 105 | 25000 | 1000 | -5.0166 | 9.625e-06 | 103896280.4909 | 802675738.654 | 8.9045 | 5.183 | 152394.706 | 2.63e-05 | 7.0511e-09 | 3.0354e-08 | 32944245.9757 | 0.00015177
26 | 26000 | 104 | 26000 | 1000 | -4.9564 | 1.1056e-05 | 90448214.9048 | 698779458.1631 | 8.8443 | 5.2804 | 190728.7987 | 2.63e-05 | 8.8244e-09 | 3.9179e-08 | 25524054.7153 | 0.00019589
27 | 27000 | 103 | 27000 | 1000 | -4.8962 | 1.27e-05 | 78740832.1145 | 608331243.2583 | 8.7841 | 5.3763 | 237851.5552 | 2.63e-05 | 1.1004e-08 | 5.0183e-08 | 19927142.196 | 0.00025091
28 | 28000 | 102 | 28000 | 1000 | -4.836 | 1.4588e-05 | 68548822.6453 | 529590411.1438 | 8.7239 | 5.4707 | 295568.3246 | 2.63e-05 | 1.3673e-08 | 6.3856e-08 | 15660164.0826 | 0.00031928
29 | 29000 | 101 | 29000 | 1000 | -4.7758 | 1.6757e-05 | 59676040.4972 | 461041588.4985 | 8.6637 | 5.5635 | 366008.0436 | 2.63e-05 | 1.6931e-08 | 8.0787e-08 | 12378204.1956 | 0.00040394
30 | 30000 | 100 | 30000 | 1000 | -4.7156 | 1.9249e-05 | 51951728.3011 | 401365548.0013 | 8.6035 | 5.6548 | 451671.5328 | 2.63e-05 | 2.0892e-08 | 1.0168e-07 | 9834894.6086 | 0.00050839
31 | 31000 | 99 | 31000 | 1000 | -4.6554 | 2.2111e-05 | 45227231.0794 | 349413819.7002 | 8.5433 | 5.7447 | 555485.2033 | 2.63e-05 | 2.5691e-08 | 1.2737e-07 | 7851182.9155 | 0.00063685
32 | 32000 | 98 | 32000 | 1000 | -4.5952 | 2.5398e-05 | 39373135.3701 | 304186588.6208 | 8.4831 | 5.8331 | 680860.4778 | 2.63e-05 | 3.1485e-08 | 1.5885e-07 | 6295081.2502 | 0.00079427
33 | 33000 | 97 | 33000 | 1000 | -4.535 | 2.9174e-05 | 34276778.6546 | 264813453.2507 | 8.4229 | 5.92 | 831759.2001 | 2.63e-05 | 3.8457e-08 | 1.9731e-07 | 5068145.496 | 0.00098655
34 | 34000 | 96 | 34000 | 1000 | -4.4748 | 3.3512e-05 | 29840081.1593 | 230536674.5961 | 8.3627 | 6.0055 | 1012765.2626 | 2.63e-05 | 4.6817e-08 | 2.4413e-07 | 4096222.751 | 0.0012206
35 | 35000 | 95 | 35000 | 1000 | -4.4146 | 3.8495e-05 | 25977658.3023 | 200696593.4368 | 8.3025 | 6.0896 | 1229162.6337 | 2.63e-05 | 5.6807e-08 | 3.0093e-07 | 3322986.7803 | 0.0015047
36 | 36000 | 94 | 36000 | 1000 | -4.3544 | 4.4218e-05 | 22615177.4611 | 174718935.1345 | 8.2423 | 6.1723 | 1487019.9017 | 2.63e-05 | 6.8705e-08 | 3.6964e-07 | 2705341.4935 | 0.0018482
37 | 37000 | 93 | 37000 | 1000 | -4.2942 | 5.0793e-05 | 19687927.4354 | 152103757.6734 | 8.1821 | 6.2536 | 1793281.3824 | 2.63e-05 | 8.2828e-08 | 4.5247e-07 | 2210103.7952 | 0.0022623
38 | 38000 | 92 | 38000 | 1000 | -4.234 | 5.8345e-05 | 17139573.0751 | 132415830.238 | 8.1219 | 6.3336 | 2155864.7527 | 2.63e-05 | 9.9537e-08 | 5.52e-07 | 1811579.3338 | 0.00276
39 | 39000 | 91 | 39000 | 1000 | -4.1738 | 6.7019e-05 | 14921071.1062 | 115276257.1629 | 8.0617 | 6.4123 | 2583765.0789 | 2.63e-05 | 1.1924e-07 | 6.7124e-07 | 1489771.6127 | 0.0033562
40 | 40000 | 90 | 40000 | 1000 | -4.1136 | 7.6984e-05 | 12989726.289 | 100355186.0568 | 8.0015 | 6.4896 | 3087165.0061 | 2.63e-05 | 1.4239e-07 | 8.1364e-07 | 1229046.6708 | 0.0040682
41 | 41000 | 89 | 41000 | 1000 | -4.0534 | 8.843e-05 | 11308369.7452 | 87365459.7678 | 7.9413 | 6.5656 | 3677550.7603 | 2.63e-05 | 1.6952e-07 | 9.8316e-07 | 1017129.4104 | 0.0049158
42 | 42000 | 88 | 42000 | 1000 | -3.9932 | 0.00010158 | 9844643.6398 | 76057090.0226 | 7.8811 | 6.6403 | 4367833.4945 | 2.63e-05 | 2.0119e-07 | 1.1844e-06 | 844343.8791 | 0.0059218
43 | 43000 | 87 | 43000 | 1000 | -3.933 | 0.00011668 | 8570378.4523 | 66212446.3828 | 7.8209 | 6.7137 | 5172475.3797 | 2.63e-05 | 2.3805e-07 | 1.4224e-06 | 703034.6237 | 0.007112
44 | 44000 | 86 | 44000 | 1000 | -3.8728 | 0.00013403 | 7461050.8519 | 57642067.9305 | 7.7607 | 6.7859 | 6107619.7085 | 2.63e-05 | 2.8081e-07 | 1.7032e-06 | 587123.5062 | 0.0085161
45 | 45000 | 85 | 45000 | 1000 | -3.8126 | 0.00015396 | 6495311.7444 | 50181017.0786 | 7.7005 | 6.8568 | 7191224.1388 | 2.63e-05 | 3.3026e-07 | 2.0335e-06 | 491768.5669 | 0.010167
46 | 46000 | 84 | 46000 | 1000 | -3.7524 | 0.00017685 | 5654575.4069 | 43685705.3342 | 7.6403 | 6.9265 | 8443196.0658 | 2.63e-05 | 3.8724e-07 | 2.4207e-06 | 413100.2349 | 0.012104
47 | 47000 | 83 | 47000 | 1000 | -3.6922 | 0.00020314 | 4922661.8044 | 38031129.9273 | 7.5801 | 6.995 | 9885528.967 | 2.63e-05 | 4.5271e-07 | 2.8734e-06 | 348016.4907 | 0.014367
48 | 48000 | 82 | 48000 | 1000 | -3.632 | 0.00023335 | 4285485.204 | 33108468.1229 | 7.5199 | 7.0623 | 11542438.4309 | 2.63e-05 | 5.2767e-07 | 3.4011e-06 | 294023.1845 | 0.017005
49 | 49000 | 81 | 49000 | 1000 | -3.5718 | 0.00026804 | 3730783.0932 | 28822982.9189 | 7.4597 | 7.1284 | 13440496.4418 | 2.63e-05 | 6.1321e-07 | 4.0143e-06 | 249109.0995 | 0.020072
50 | 50000 | 80 | 50000 | 1000 | -3.5116 | 0.00030789 | 3247880.1876 | 25092199.8257 | 7.3995 | 7.1934 | 15608762.3729 | 2.63e-05 | 7.1052e-07 | 4.7248e-06 | 211647.8623 | 0.023624
51 | 51000 | 79 | 51000 | 1000 | -3.4514 | 0.00035367 | 2827482.9841 | 21844319.6381 | 7.3393 | 7.2572 | 18078909.0211 | 2.63e-05 | 8.2085e-07 | 5.5457e-06 | 180320.6794 | 0.027728
52 | 52000 | 78 | 52000 | 1000 | -3.3912 | 0.00040626 | 2461500.9062 | 19016836.654 | 7.2791 | 7.3198 | 20885341.9181 | 2.63e-05 | 9.455e-07 | 6.4912e-06 | 154055.2865 | 0.032456
53 | 53000 | 77 | 53000 | 1000 | -3.331 | 0.00046666 | 2142890.6011 | 16555335.7478 | 7.2189 | 7.3814 | 24065310.0662 | 2.63e-05 | 1.0859e-06 | 7.577e-06 | 131977.5632 | 0.037885
54 | 54000 | 76 | 54000 | 1000 | -3.2708 | 0.00053604 | 1865520.3891 | 14412445.1467 | 7.1587 | 7.4418 | 27659006.1794 | 2.63e-05 | 1.2434e-06 | 8.8204e-06 | 113373.0749 | 0.044102
55 | 55000 | 75 | 55000 | 1000 | -3.2106 | 0.00061574 | 1624052.2593 | 12546924.7576 | 7.0985 | 7.5012 | 31709654.4677 | 2.63e-05 | 1.4195e-06 | 1.024e-05 | 97656.4188 | 0.0512
56 | 56000 | 74 | 56000 | 1000 | -3.1504 | 0.00070729 | 1413839.1391 | 10922872.4983 | 7.0383 | 7.5595 | 36263583.9765 | 2.63e-05 | 1.6158e-06 | 1.1856e-05 | 84346.7236 | 0.059279
57 | 57000 | 73 | 57000 | 1000 | -3.0902 | 0.00081246 | 1230835.461 | 9509033.3592 | 6.9781 | 7.6167 | 41370285.5004 | 2.63e-05 | 1.8338e-06 | 1.369e-05 | 73048.0152 | 0.068448
58 | 58000 | 72 | 58000 | 1000 | -3.03 | 0.00093325 | 1071519.3052 | 8278197.8982 | 6.9179 | 7.6729 | 47082450.1173 | 2.63e-05 | 2.0749e-06 | 1.5765e-05 | 63433.4425 | 0.078823
59 | 59000 | 71 | 59000 | 1000 | -2.9698 | 0.001072 | 932824.6203 | 7206678.593 | 6.8577 | 7.728 | 53455987.4494 | 2.63e-05 | 2.3407e-06 | 1.8105e-05 | 55232.57 | 0.090526
60 | 60000 | 70 | 60000 | 1000 | -2.9096 | 0.0012314 | 812082.2162 | 6273853.9727 | 6.7975 | 7.7821 | 60550021.8448 | 2.63e-05 | 2.6325e-06 | 2.0738e-05 | 48221.1181 | 0.10369
61 | 61000 | 69 | 61000 | 1000 | -2.8494 | 0.0014145 | 706968.3964 | 5461771.7564 | 6.7373 | 7.8352 | 68426864.7891 | 2.63e-05 | 2.9518e-06 | 2.369e-05 | 42212.6574 | 0.11845
62 | 62000 | 68 | 62000 | 1000 | -2.7892 | 0.0016248 | 615460.2374 | 4754803.36 | 6.6771 | 7.8873 | 77151962.0054 | 2.63e-05 | 3.2996e-06 | 2.6989e-05 | 37051.8697 | 0.13495
63 | 63000 | 67 | 63000 | 1000 | -2.729 | 0.0018664 | 535796.6575 | 4139343.1226 | 6.6169 | 7.9385 | 86793813.874 | 2.63e-05 | 3.6771e-06 | 3.0666e-05 | 32609.0677 | 0.15333
64 | 64000 | 66 | 64000 | 1000 | -2.6688 | 0.0021439 | 466444.5252 | 3603546.4651 | 6.5567 | 7.9887 | 97423868.0065 | 2.63e-05 | 4.0852e-06 | 3.4752e-05 | 28775.7268 | 0.17376
65 | 65000 | 65 | 65000 | 1000 | -2.6086 | 0.0024626 | 406069.1534 | 3137101.9399 | 6.4965 | 8.0379 | 109116383.0385 | 2.63e-05 | 4.5245e-06 | 3.9276e-05 | 25460.8353 | 0.19638
66 | 66000 | 64 | 66000 | 1000 | -2.5484 | 0.0028288 | 353508.6134 | 2731032.7865 | 6.4363 | 8.0862 | 121948262.959 | 2.63e-05 | 4.9955e-06 | 4.4271e-05 | 22587.9052 | 0.22136
67 | 67000 | 63 | 67000 | 1000 | -2.4882 | 0.0032494 | 307751.3736 | 2377524.1732 | 6.3761 | 8.1335 | 135998861.5649 | 2.63e-05 | 5.4983e-06 | 4.977e-05 | 20092.5194 | 0.24885
68 | 68000 | 62 | 68000 | 1000 | -2.428 | 0.0037325 | 267916.8325 | 2069772.7996 | 6.3159 | 8.18 | 151349756.9288 | 2.63e-05 | 6.0328e-06 | 5.5803e-05 | 17920.3143 | 0.27901
69 | 69000 | 61 | 69000 | 1000 | -2.3678 | 0.0042875 | 233238.3713 | 1801855.9671 | 6.2557 | 8.2255 | 168084496.0691 | 2.63e-05 | 6.5987e-06 | 6.2401e-05 | 16025.317 | 0.31201
70 | 70000 | 60 | 70000 | 1000 | -2.3076 | 0.0049249 | 203048.6003 | 1568617.5959 | 6.1955 | 8.2702 | 186288310.3362 | 2.63e-05 | 7.1951e-06 | 6.9596e-05 | 14368.5724 | 0.34798
71 | 71000 | 59 | 71000 | 1000 | -2.2474 | 0.0056572 | 176766.5151 | 1365568.9956 | 6.1353 | 8.314 | 206047802.355 | 2.63e-05 | 7.821e-06 | 7.7417e-05 | 12917.0062 | 0.38708
72 | 72000 | 58 | 72000 | 1000 | -2.1872 | 0.0064983 | 153886.315 | 1188802.4805 | 6.0751 | 8.3569 | 227450605.6921 | 2.63e-05 | 8.475e-06 | 8.5892e-05 | 11642.4826 | 0.42946
73 | 73000 | 57 | 73000 | 1000 | -2.127 | 0.0074645 | 133967.6687 | 1034916.1655 | 6.0149 | 8.399 | 250585018.7494 | 2.63e-05 | 9.1555e-06 | 9.5048e-05 | 10521.0207 | 0.47524
74 | 74000 | 56 | 74000 | 1000 | -2.0668 | 0.0085743 | 116627.2405 | 900948.4968 | 5.9547 | 8.4402 | 275539614.7099 | 2.63e-05 | 9.8604e-06 | 0.00010491 | 9532.1426 | 0.52454
75 | 75000 | 55 | 75000 | 1000 | -2.0066 | 0.0098492 | 101531.3124 | 784321.2563 | 5.8945 | 8.4806 | 302402829.6756 | 2.63e-05 | 1.0588e-05 | 0.0001155 | 8658.3287 | 0.57747
76 | 76000 | 54 | 76000 | 1000 | -1.9464 | 0.011314 | 88389.3622 | 682789.9438 | 5.8343 | 8.5202 | 331262531.4434 | 2.63e-05 | 1.1334e-05 | 0.00012683 | 7884.5632 | 0.63414
77 | 77000 | 53 | 77000 | 1000 | -1.8862 | 0.012996 | 76948.472 | 594400.5817 | 5.7741 | 8.559 | 362205571.6467 | 2.63e-05 | 1.2098e-05 | 0.00013893 | 7197.9526 | 0.69463
78 | 78000 | 52 | 78000 | 1000 | -1.826 | 0.014928 | 66988.4609 | 517452.1097 | 5.7139 | 8.5969 | 395317324.2565 | 2.63e-05 | 1.2876e-05 | 0.0001518 | 6587.4063 | 0.75901
79 | 79000 | 51 | 79000 | 1000 | -1.7658 | 0.017147 | 58317.648 | 450463.6488 | 5.6537 | 8.6342 | 430681213.6747 | 2.63e-05 | 1.3666e-05 | 0.00016547 | 6043.3675 | 0.82733
80 | 80000 | 50 | 80000 | 1000 | -1.7056 | 0.019697 | 50769.1626 | 392146.0008 | 5.5934 | 8.6706 | 468378235.865 | 2.63e-05 | 1.4464e-05 | 0.00017993 | 5557.5869 | 0.89965
81 | 81000 | 49 | 81000 | 1000 | -1.6454 | 0.022626 | 44197.7336 | 341376.8382 | 5.5332 | 8.7063 | 508486476.1483 | 2.63e-05 | 1.5267e-05 | 0.0001952 | 5122.9316 | 0.97597
82 | 82000 | 48 | 82000 | 1000 | -1.5852 | 0.02599 | 38476.8934 | 297179.1046 | 5.473 | 8.7412 | 551080627.4405 | 2.63e-05 | 1.6072e-05 | 0.00021127 | 4733.2234 | 1.0563
83 | 83000 | 47 | 83000 | 1000 | -1.525 | 0.029854 | 33496.5439 | 258702.2112 | 5.4128 | 8.7754 | 596231512.8263 | 2.63e-05 | 1.6876e-05 | 0.00022815 | 4383.1023 | 1.1407
84 | 84000 | 46 | 84000 | 1000 | -1.4648 | 0.034293 | 29160.838 | 225205.6673 | 5.3526 | 8.8089 | 644005616.4441 | 2.63e-05 | 1.7678e-05 | 0.00024583 | 4067.9099 | 1.2291
85 | 85000 | 45 | 85000 | 1000 | -1.4046 | 0.039391 | 25386.3346 | 196044.8293 | 5.2924 | 8.8417 | 694464626.7048 | 2.63e-05 | 1.8473e-05 | 0.0002643 | 3783.5917 | 1.3214
86 | 86000 | 44 | 86000 | 1000 | -1.3444 | 0.045248 | 22100.3932 | 170658.4947 | 5.2321 | 8.8737 | 747664995.8768 | 2.63e-05 | 1.9259e-05 | 0.00028356 | 3526.6123 | 1.4177
87 | 87000 | 43 | 87000 | 1000 | -1.2842 | 0.051976 | 19239.7755 | 148558.1015 | 5.1719 | 8.9051 | 803657520.0493 | 2.63e-05 | 2.0035e-05 | 0.00030359 | 3293.8842 | 1.5178
88 | 88000 | 42 | 88000 | 1000 | -1.224 | 0.059704 | 16749.4288 | 129318.326 | 5.1117 | 8.9358 | 862486943.4264 | 2.63e-05 | 2.0797e-05 | 0.00032439 | 3082.707 | 1.6218
89 | 89000 | 41 | 89000 | 1000 | -1.1638 | 0.06858 | 14581.4261 | 112568.8973 | 5.0514 | 8.9658 | 924191590.8214 | 2.63e-05 | 2.1545e-05 | 0.00034594 | 2890.7144 | 1.7295
90 | 90000 | 40 | 90000 | 1000 | -1.1036 | 0.078777 | 12694.044 | 97987.4712 | 4.9912 | 8.9951 | 988803032.1006 | 2.63e-05 | 2.2276e-05 | 0.00036821 | 2715.8302 | 1.8408
91 | 91000 | 39 | 91000 | 1000 | -1.0434 | 0.09049 | 11050.9598 | 85293.4272 | 4.9309 | 9.0238 | 1056345782.1882 | 2.63e-05 | 2.299e-05 | 0.0003912 | 2556.2296 | 1.9558
92 | 92000 | 38 | 92000 | 1000 | -0.9832 | 0.10394 | 9620.5522 | 74242.4674 | 4.8707 | 9.0519 | 1126837040.0751 | 2.63e-05 | 2.3684e-05 | 0.00041489 | 2410.3061 | 2.0741
93 | 93000 | 37 | 93000 | 1000 | -0.923 | 0.1194 | 8375.2928 | 64621.9152 | 4.8104 | 9.0793 | 1200286470.0953 | 2.63e-05 | 2.4358e-05 | 0.00043924 | 2276.6431 | 2.1959
94 | 94000 | 36 | 94000 | 1000 | -0.8628 | 0.13715 | 7291.2166 | 56246.6224 | 4.7501 | 9.1061 | 1276696028.5333 | 2.63e-05 | 2.5012e-05 | 0.00046425 | 2153.9899 | 2.3209
95 | 95000 | 35 | 95000 | 1000 | -0.8026 | 0.15754 | 6347.4604 | 48955.4058 | 4.6898 | 9.1323 | 1356059838.4215 | 2.63e-05 | 2.5644e-05 | 0.0004899 | 2041.24 | 2.449
96 | 96000 | 34 | 96000 | 1000 | -0.7424 | 0.18097 | 5525.8616 | 42607.9454 | 4.6295 | 9.1579 | 1438364115.1737 | 2.63e-05 | 2.6254e-05 | 0.00051615 | 1937.4133 | 2.5802
97 | 97000 | 33 | 97000 | 1000 | -0.6822 | 0.20787 | 4810.6083 | 37082.0838 | 4.5692 | 9.1829 | 1523587145.4927 | 2.63e-05 | 2.6842e-05 | 0.00054299 | 1841.6401 | 2.7143
98 | 98000 | 32 | 98000 | 1000 | -0.622 | 0.23878 | 4187.9357 | 32271.4755 | 4.5088 | 9.2073 | 1611699321.7876 | 2.63e-05 | 2.7408e-05 | 0.0005704 | 1753.1477 | 2.8512
99 | 99000 | 31 | 99000 | 1000 | -0.5618 | 0.27428 | 3645.8601 | 28083.5398 | 4.4485 | 9.2311 | 1702663234.1483 | 2.63e-05 | 2.7953e-05 | 0.00059836 | 1671.2482 | 2.9909
100 | 100000 | 30 | 100000 | 1000 | -0.5016 | 0.31506 | 3173.9494 | 24437.6797 | 4.3881 | 9.2544 | 1796433821.7591 | 2.63e-05 | 2.8475e-05 | 0.00062683 | 1595.3285 | 3.1331
101 | 101000 | 29 | 101000 | 1000 | -0.4414 | 0.36191 | 2763.1216 | 21263.7303 | 4.3276 | 9.2771 | 1892958585.4987 | 2.63e-05 | 2.8976e-05 | 0.00065581 | 1524.8411 | 3.2779
102 | 102000 | 28 | 102000 | 1000 | -0.3812 | 0.41572 | 2405.4703 | 18500.6087 | 4.2672 | 9.2993 | 1992177863.3733 | 2.63e-05 | 2.9456e-05 | 0.00068526 | 1459.2966 | 3.425
103 | 103000 | 27 | 103000 | 1000 | -0.321 | 0.47753 | 2094.1125 | 16095.1384 | 4.2067 | 9.321 | 2094025170.3871 | 2.63e-05 | 2.9915e-05 | 0.00071518 | 1398.2567 | 3.5744
104 | 104000 | 26 | 104000 | 1000 | -0.2608 | 0.54853 | 1823.056 | 14001.0259 | 4.1462 | 9.3421 | 2198427604.4663 | 2.63e-05 | 3.0353e-05 | 0.00074553 | 1341.3282 | 3.7259
105 | 105000 | 25 | 105000 | 1000 | -0.2006 | 0.63009 | 1587.0843 | 12177.97 | 4.0856 | 9.3627 | 2305306320.1462 | 2.63e-05 | 3.0773e-05 | 0.0007763 | 1288.1581 | 3.8796
106 | 106000 | 24 | 106000 | 1000 | -0.1404 | 0.72377 | 1381.6562 | 10590.8857 | 4.0249 | 9.3828 | 2414577071.9201 | 2.63e-05 | 3.1173e-05 | 0.00080747 | 1238.4286 | 4.0352
107 | 107000 | 23 | 107000 | 1000 | -0.0802 | 0.83138 | 1202.8182 | 9209.2294 | 3.9642 | 9.4025 | 2526150829.4542 | 2.63e-05 | 3.1554e-05 | 0.00083903 | 1191.8537 | 4.1927
108 | 108000 | 22 | 108000 | 1000 | -0.02 | 0.95499 | 1047.1285 | 8006.4112 | 3.9034 | 9.4216 | 2639934467.3286 | 2.63e-05 | 3.1918e-05 | 0.00087095 | 1148.1752 | 4.352
109 | 109000 | 21 | 109000 | 1000 | 0.0402 | 1.097 | 911.5909 | 6959.2826 | 3.8426 | 9.4403 | 2755831532.6012 | 2.63e-05 | 3.2265e-05 | 0.00090321 | 1107.1597 | 4.513
110 | 110000 | 20 | 110000 | 1000 | 0.1004 | 1.2601 | 793.597 | 6047.6917 | 3.7816 | 9.4584 | 2873743094.3678 | 2.63e-05 | 3.2595e-05 | 0.00093581 | 1068.5962 | 4.6756
111 | 111000 | 19 | 111000 | 1000 | 0.1606 | 1.4474 | 690.8758 | 5254.0947 | 3.7205 | 9.4762 | 2993568680.6597 | 2.63e-05 | 3.291e-05 | 0.00096872 | 1032.2935 | 4.8398
112 | 112000 | 18 | 112000 | 1000 | 0.2208 | 1.6626 | 601.4507 | 4563.2189 | 3.6593 | 9.4935 | 3115207309.5735 | 2.63e-05 | 3.3209e-05 | 0.0010019 | 998.078 | 5.0054
113 | 113000 | 17 | 113000 | 1000 | 0.281 | 1.9099 | 523.6004 | 3961.7683 | 3.5979 | 9.5104 | 3238558623.5814 | 2.63e-05 | 3.3494e-05 | 0.0010354 | 965.7921 | 5.1725
114 | 114000 | 16 | 114000 | 1000 | 0.3412 | 2.1938 | 455.827 | 3438.1678 | 3.5363 | 9.5268 | 3363524138.6712 | 2.63e-05 | 3.3765e-05 | 0.0010692 | 935.2923 | 5.3408
115 | 115000 | 15 | 115000 | 1000 | 0.4014 | 2.52 | 396.8259 | 2982.3409 | 3.4746 | 9.5428 | 3490008623.539 | 2.63e-05 | 3.4023e-05 | 0.0011032 | 906.4479 | 5.5104
116 | 116000 | 14 | 116000 | 1000 | 0.4616 | 2.8947 | 345.4618 | 2585.515 | 3.4125 | 9.5585 | 3617921628.7821 | 2.63e-05 | 3.4268e-05 | 0.0011375 | 879.1395 | 5.6812
117 | 117000 | 13 | 117000 | 1000 | 0.5218 | 3.3251 | 300.7461 | 2240.0532 | 3.3503 | 9.5737 | 3747179192.3429 | 2.63e-05 | 3.4502e-05 | 0.001172 | 853.2584 | 5.8532
118 | 118000 | 12 | 118000 | 1000 | 0.582 | 3.8194 | 261.8183 | 1939.3071 | 3.2876 | 9.5886 | 3877705755.896 | 2.63e-05 | 3.4724e-05 | 0.0012067 | 828.7048 | 6.0262
119 | 119000 | 11 | 119000 | 1000 | 0.6422 | 4.3873 | 227.9292 | 1677.4888 | 3.2247 | 9.6031 | 4009436338.2942 | 2.63e-05 | 3.4936e-05 | 0.0012416 | 805.3875 | 6.2002
120 | 120000 | 10 | 120000 | 1000 | 0.7024 | 5.0396 | 198.4266 | 1449.5596 | 3.1612 | 9.6172 | 4142319027.7733 | 2.63e-05 | 3.5138e-05 | 0.0012768 | 783.2227 | 6.3752
121 | 121000 | 9 | 121000 | 1000 | 0.7626 | 5.789 | 172.7428 | 1251.1329 | 3.0973 | 9.6311 | 4276317876.131 | 2.63e-05 | 3.533e-05 | 0.0013121 | 762.1337 | 6.5511
122 | 122000 | 8 | 122000 | 1000 | 0.8228 | 6.6497 | 150.3834 | 1078.3901 | 3.0328 | 9.6446 | 4411416308.1421 | 2.63e-05 | 3.5513e-05 | 0.0013476 | 742.0497 | 6.7279
123 | 123000 | 7 | 123000 | 1000 | 0.883 | 7.6384 | 130.9182 | 928.0067 | 2.9676 | 9.6578 | 4547621202.0339 | 2.63e-05 | 3.5687e-05 | 0.0013833 | 722.9058 | 6.9055
124 | 124000 | 6 | 124000 | 1000 | 0.9432 | 8.774 | 113.9725 | 797.0885 | 2.9015 | 9.6707 | 4684967858.0522 | 2.63e-05 | 3.5854e-05 | 0.0014192 | 704.642 | 7.0839
125 | 125000 | 5 | 125000 | 1000 | 1.0034 | 10.0786 | 99.2202 | 683.116 | 2.8345 | 9.6834 | 4823526161.6858 | 2.63e-05 | 3.6014e-05 | 0.0014552 | 687.2031 | 7.263
126 | 126000 | 4 | 126000 | 1000 | 1.0636 | 11.5771 | 86.3774 | 583.8958 | 2.7663 | 9.6958 | 4963408381.6462 | 2.63e-05 | 3.6166e-05 | 0.0014913 | 670.5378 | 7.4429
127 | 127000 | 3 | 127000 | 1000 | 1.1238 | 13.2984 | 75.1969 | 497.5185 | 2.6968 | 9.708 | 5104779246.1354 | 2.63e-05 | 3.6312e-05 | 0.0015277 | 654.5991 | 7.6234
128 | 128000 | 2 | 128000 | 1000 | 1.184 | 15.2757 | 65.4636 | 422.3215 | 2.6256 | 9.72 | 5247869258.4852 | 2.63e-05 | 3.6453e-05 | 0.0015641 | 639.3431 | 7.8046
129 | 129000 | 1 | 129000 | 1000 | 1.2442 | 17.5469 | 56.9902 | 356.8579 | 2.5525 | 9.7318 | 5392992722.6587 | 2.63e-05 | 3.6588e-05 | 0.0016007 | 624.7293 | 7.9864
130 | 130000 | 0 | 130000 | 1000 | 1.3044 | 20.1558 | 49.6135 | 299.8678 | 2.4769 | 9.7436 | 5540572792.1861 | 2.63e-05 | 3.6718e-05 | 0.0016374 | 610.72 | 8.1688
131 | 131000 | -1 | 131000 | 1000 | 1.3646 | 23.1526 | 43.1917 | 250.2542 | 2.3984 | 9.7552 | 5691177302.2579 | 2.63e-05 | 3.6845e-05 | 0.0016743 | 597.2801 | 8.3517
132 | 132000 | -2 | 132000 | 1000 | 1.4248 | 26.595 | 37.6011 | 207.0626 | 2.3161 | 9.7668 | 5845571730.5374 | 2.63e-05 | 3.6968e-05 | 0.0017112 | 584.3771 | 8.5353
133 | 133000 | -3 | 133000 | 1000 | 1.485 | 30.5492 | 32.7341 | 169.4615 | 2.2291 | 9.7785 | 6004800487.1493 | 2.63e-05 | 3.7088e-05 | 0.0017483 | 571.9804 | 8.7193
134 | 134000 | -4 | 134000 | 1000 | 1.5452 | 35.0913 | 28.4971 | 136.7274 | 2.1359 | 9.7903 | 6170317395.7295 | 2.63e-05 | 3.7206e-05 | 0.0017855 | 560.0617 | 8.9039
135 | 135000 | -5 | 135000 | 1000 | 1.6054 | 40.3088 | 24.8085 | 108.2304 | 2.0343 | 9.8024 | 6344206865.0732 | 2.63e-05 | 3.7323e-05 | 0.0018228 | 548.5942 | 9.089
136 | 136000 | -6 | 136000 | 1000 | 1.6656 | 46.302 | 21.5973 | 83.4219 | 1.9213 | 9.8149 | 6529585405.4372 | 2.63e-05 | 3.7442e-05 | 0.0018603 | 537.5527 | 9.2746
137 | 137000 | -7 | 137000 | 1000 | 1.7258 | 53.1863 | 18.8018 | 61.8246 | 1.7912 | 9.8281 | 6731399055.6435 | 2.63e-05 | 3.7563e-05 | 0.0018978 | 526.9133 | 9.4608
138 | 138000 | -8 | 138000 | 1000 | 1.786 | 61.0942 | 16.3682 | 43.0228 | 1.6337 | 9.8425 | 6958216273.0612 | 2.63e-05 | 3.769e-05 | 0.0019355 | 516.6529 | 9.6475
139 | 139000 | -9 | 139000 | 1000 | 1.8462 | 70.1778 | 14.2495 | 26.6546 | 1.4258 | 9.859 | 7227080029.3396 | 2.63e-05 | 3.783e-05 | 0.0019734 | 506.7486 | 9.8348
140 | 140000 | -10 | 140000 | 1000 | 1.9064 | 80.6121 | 12.4051 | 12.4051 | 1.0936 | 9.8798 | 7581554600.0577 | 2.63e-05 | 3.7997e-05 | 0.0020114 | 497.1755 | 10.023

## 10000分1℃冷却
i | t(i) [min] | Ti [℃] | t(i) [min] | ti-ti-1[min] | logaT0(ti) | aT0(ti) | ti-ti-1/aT0(T(ti)）[min] | t'i | logt'i | logEr(t',T) | E2＝Er(t',T) | Δε(ti) | Δ1/ri | 1/r | r | W[mm]
0 | 0 | 130 | 0 | - | - | - | - | - | - | - | - | - | - | - | - | -
1 | 10000 | 129 | 10000 | 10000 | -7.943 | 1.1402e-08 | 877000821143.6379 | 3.2222e+12 | 12.5082 | -4.3011 | 4.9991e-05 | 2.63e-05 | 2.3134e-18 | 2.3134e-18 | 4.3226e+17 | 0
2 | 20000 | 128 | 20000 | 10000 | -7.8046 | 1.5682e-08 | 637675894432.61 | 2.3452e+12 | 12.3702 | -3.7741 | 0.00016823 | 2.63e-05 | 7.7849e-18 | 1.0098e-17 | 99026874433444096 | 0
3 | 30000 | 127 | 30000 | 10000 | -7.6662 | 2.1568e-08 | 463660394080.555 | 1.7076e+12 | 12.2324 | -3.2634 | 0.00054526 | 2.63e-05 | 2.5232e-17 | 3.5331e-17 | 28304037337124300 | 0
4 | 40000 | 126 | 40000 | 10000 | -7.5278 | 2.9662e-08 | 337132017872.843 | 1.2439e+12 | 12.0948 | -2.7688 | 0.001703 | 2.63e-05 | 7.881e-17 | 1.1414e-16 | 8761145458425060 | 0
5 | 50000 | 125 | 50000 | 10000 | -7.3894 | 4.0794e-08 | 245131995154.342 | 906772395886.068 | 11.9575 | -2.2901 | 0.0051275 | 2.63e-05 | 2.3728e-16 | 3.5142e-16 | 2845584383941710 | 0
6 | 60000 | 124 | 60000 | 10000 | -7.251 | 5.6105e-08 | 178237876744.809 | 661640400731.726 | 11.8206 | -1.8273 | 0.014884 | 2.63e-05 | 6.8879e-16 | 1.0402e-15 | 961345783329811 | 0
7 | 70000 | 123 | 70000 | 10000 | -7.1126 | 7.7161e-08 | 129598507475.514 | 483402523986.916 | 11.6843 | -1.3803 | 0.041655 | 2.63e-05 | 1.9276e-15 | 2.9678e-15 | 336945581252982 | 0
8 | 80000 | 122 | 80000 | 10000 | -6.9742 | 1.0612e-07 | 94232345260.3067 | 353804016511.403 | 11.5488 | -0.94942 | 0.11235 | 2.63e-05 | 5.1993e-15 | 8.1671e-15 | 122442497082605 | 0
9 | 90000 | 121 | 90000 | 10000 | -6.8358 | 1.4595e-07 | 68517262013.4947 | 259571671251.096 | 11.4143 | -0.53481 | 0.29187 | 2.63e-05 | 1.3507e-14 | 2.1674e-14 | 4.6139e+13 | 0
10 | 100000 | 120 | 100000 | 10000 | -6.6974 | 2.0072e-07 | 49819572895.671 | 191054409237.601 | 11.2812 | -0.13698 | 0.7295 | 2.63e-05 | 3.3758e-14 | 5.5432e-14 | 18040047838160 | 0
11 | 110000 | 119 | 110000 | 10000 | -6.559 | 2.7606e-07 | 36224299841.67 | 141234836341.93 | 11.1499 | 0.24338 | 1.7514 | 2.63e-05 | 8.1048e-14 | 1.3648e-13 | 7.3271e+12 | 0
12 | 120000 | 118 | 120000 | 10000 | -6.4206 | 3.7966e-07 | 26339043527.4731 | 105010536500.26 | 11.0212 | 0.60532 | 4.0302 | 2.63e-05 | 1.865e-13 | 3.2298e-13 | 3.0962e+12 | 0
13 | 130000 | 117 | 130000 | 10000 | -6.2822 | 5.2216e-07 | 19151376754.6747 | 78671492972.7871 | 10.8958 | 0.94762 | 8.8639 | 2.63e-05 | 4.1019e-13 | 7.3317e-13 | 1.3639e+12 | 0
14 | 140000 | 116 | 140000 | 10000 | -6.1438 | 7.1812e-07 | 13925153782.328 | 59520116218.1123 | 10.7747 | 1.2688 | 18.5686 | 2.63e-05 | 8.5928e-13 | 1.5925e-12 | 627962883391.745 | 0
15 | 150000 | 115 | 150000 | 10000 | -6.0054 | 9.8764e-07 | 10125115825.6366 | 45594962435.7843 | 10.6589 | 1.5671 | 36.903 | 2.63e-05 | 1.7077e-12 | 3.3002e-12 | 303013833633.127 | 0
16 | 160000 | 114 | 160000 | 10000 | -5.867 | 1.3583e-06 | 7362070974.9473 | 35469846610.1478 | 10.5499 | 1.8406 | 69.2834 | 2.63e-05 | 3.2062e-12 | 6.5064e-12 | 153695942117.867 | 0
17 | 170000 | 113 | 170000 | 10000 | -5.7286 | 1.8681e-06 | 5353033977.4414 | 28107775635.2004 | 10.4488 | 2.0877 | 122.3838 | 2.63e-05 | 5.6635e-12 | 1.217e-11 | 82170559430.024 | 0
18 | 180000 | 112 | 180000 | 10000 | -5.5902 | 2.5692e-06 | 3892243481.6444 | 22754741657.759 | 10.3571 | 2.3069 | 202.7393 | 2.63e-05 | 9.382e-12 | 2.1552e-11 | 46399811928.9942 | 0
19 | 190000 | 111 | 190000 | 10000 | -5.4518 | 3.5335e-06 | 2830088391.788 | 18862498176.1146 | 10.2756 | 2.4975 | 314.4253 | 2.63e-05 | 1.455e-11 | 3.6102e-11 | 27699134840.2734 | 0
20 | 200000 | 110 | 200000 | 10000 | -5.3134 | 4.8596e-06 | 2057785013.4774 | 16032409784.3266 | 10.205 | 2.6596 | 456.6835 | 2.63e-05 | 2.1134e-11 | 5.7236e-11 | 17471590456.266 | 0
21 | 210000 | 109 | 210000 | 10000 | -5.2574 | 5.5284e-06 | 1808839361.6438 | 13974624770.8492 | 10.1453 | 2.7944 | 622.8924 | 2.63e-05 | 2.8825e-11 | 8.6061e-11 | 11619685837.1198 | 0
22 | 220000 | 108 | 220000 | 10000 | -5.1972 | 6.3504e-06 | 1574707877.2898 | 12165785409.2055 | 10.0851 | 2.9284 | 848.0781 | 2.63e-05 | 3.9246e-11 | 1.2531e-10 | 7980423138.6241 | 0
23 | 230000 | 107 | 230000 | 10000 | -5.137 | 7.2946e-06 | 1370881766.1649 | 10591077531.9156 | 10.0249 | 3.0605 | 1149.4078 | 2.63e-05 | 5.319e-11 | 1.785e-10 | 5602341507.8121 | 0
24 | 240000 | 106 | 240000 | 10000 | -5.0768 | 8.3792e-06 | 1193438379.2108 | 9220195765.7508 | 9.9647 | 3.1906 | 1550.7812 | 2.63e-05 | 7.1764e-11 | 2.5026e-10 | 3995829531.7237 | 0
25 | 250000 | 105 | 250000 | 10000 | -5.0166 | 9.625e-06 | 1038962804.909 | 8026757386.54 | 9.9045 | 3.3187 | 2082.9906 | 2.63e-05 | 9.6393e-11 | 3.4665e-10 | 2884724197.6789 | 0
26 | 260000 | 104 | 260000 | 10000 | -4.9564 | 1.1056e-05 | 904482149.0476 | 6987794581.6309 | 9.8443 | 3.4449 | 2785.5228 | 2.63e-05 | 1.289e-10 | 4.7556e-10 | 2102799115.7066 | 0
27 | 270000 | 103 | 270000 | 10000 | -4.8962 | 1.27e-05 | 787408321.1452 | 6083312432.5834 | 9.7841 | 3.5692 | 3708.777 | 2.63e-05 | 1.7163e-10 | 6.4718e-10 | 1545155610.2119 | 0
28 | 280000 | 102 | 280000 | 10000 | -4.836 | 1.4588e-05 | 685488226.4527 | 5295904111.4381 | 9.7239 | 3.6917 | 4916.784 | 2.63e-05 | 2.2753e-10 | 8.7471e-10 | 1143232293.6229 | 4.3154e-06
29 | 290000 | 101 | 290000 | 10000 | -4.7758 | 1.6757e-05 | 596760404.9724 | 4610415884.9855 | 9.6637 | 3.8123 | 6490.5211 | 2.63e-05 | 3.0035e-10 | 1.1751e-09 | 851015003.9378 | 5.8579e-06
30 | 300000 | 100 | 300000 | 10000 | -4.7156 | 1.9249e-05 | 519517283.0111 | 4013655480.0131 | 9.6035 | 3.931 | 8531.9337 | 2.63e-05 | 3.9482e-10 | 1.5699e-09 | 636987608.1487 | 7.8499e-06
31 | 310000 | 99 | 310000 | 10000 | -4.6554 | 2.2111e-05 | 452272310.794 | 3494138197.0021 | 9.5433 | 4.048 | 11168.789 | 2.63e-05 | 5.1684e-10 | 2.0867e-09 | 479218185.214 | 1.0428e-05
32 | 320000 | 98 | 320000 | 10000 | -4.5952 | 2.5398e-05 | 393731353.7009 | 3041865886.2081 | 9.4831 | 4.1632 | 14560.5064 | 2.63e-05 | 6.7379e-10 | 2.7605e-09 | 362249730.2672 | 1.3795e-05
33 | 330000 | 97 | 330000 | 10000 | -4.535 | 2.9174e-05 | 342767786.5465 | 2648134532.5072 | 9.4229 | 4.2766 | 18905.1245 | 2.63e-05 | 8.7484e-10 | 3.6354e-09 | 275075452.8461 | 1.8171e-05
34 | 340000 | 96 | 340000 | 10000 | -4.4748 | 3.3512e-05 | 298400811.593 | 2305366745.9608 | 9.3627 | 4.3882 | 24447.5857 | 2.63e-05 | 1.1313e-09 | 4.7667e-09 | 209789710.6716 | 2.3827e-05
35 | 350000 | 95 | 350000 | 10000 | -4.4146 | 3.8495e-05 | 259776583.0229 | 2006965934.3677 | 9.3025 | 4.4982 | 31489.5395 | 2.63e-05 | 1.4572e-09 | 6.2238e-09 | 160672374.7179 | 3.1128e-05
36 | 360000 | 94 | 360000 | 10000 | -4.3544 | 4.4218e-05 | 226151774.6108 | 1747189351.3448 | 9.2423 | 4.6064 | 40400.8858 | 2.63e-05 | 1.8695e-09 | 8.0934e-09 | 123558012.8746 | 4.0467e-05
37 | 370000 | 93 | 370000 | 10000 | -4.2942 | 5.0793e-05 | 196879274.3537 | 1521037576.734 | 9.1821 | 4.7129 | 51633.2993 | 2.63e-05 | 2.3893e-09 | 1.0483e-08 | 95395946.8596 | 5.2415e-05
38 | 380000 | 92 | 380000 | 10000 | -4.234 | 5.8345e-05 | 171395730.7508 | 1324158302.3803 | 9.1219 | 4.8178 | 65735.9995 | 2.63e-05 | 3.0418e-09 | 1.3524e-08 | 73940297.0938 | 6.7626e-05
39 | 390000 | 91 | 390000 | 10000 | -4.1738 | 6.7019e-05 | 149210711.0617 | 1152762571.6295 | 9.0617 | 4.921 | 83374.047 | 2.63e-05 | 3.8579e-09 | 1.7382e-08 | 57529731.0311 | 8.6909e-05
40 | 400000 | 90 | 400000 | 10000 | -4.1136 | 7.6984e-05 | 129897262.8898 | 1003551860.5678 | 9.0015 | 5.0226 | 105349.4697 | 2.63e-05 | 4.8746e-09 | 2.2257e-08 | 44929799.6712 | 0.00011129
41 | 410000 | 89 | 410000 | 10000 | -4.0534 | 8.843e-05 | 113083697.4517 | 873654597.678 | 8.9413 | 5.1226 | 132625.5352 | 2.63e-05 | 6.1365e-09 | 2.8393e-08 | 35219349.3917 | 0.00014197
42 | 420000 | 88 | 420000 | 10000 | -3.9932 | 0.00010158 | 98446436.398 | 760570900.2263 | 8.8811 | 5.221 | 166354.5033 | 2.63e-05 | 7.6969e-09 | 3.609e-08 | 27708218.4608 | 0.00018045
43 | 430000 | 87 | 430000 | 10000 | -3.933 | 0.00011668 | 85703784.523 | 662124463.8282 | 8.8209 | 5.3179 | 207909.2018 | 2.63e-05 | 9.6191e-09 | 4.5709e-08 | 21877292.3101 | 0.00022855
44 | 440000 | 86 | 440000 | 10000 | -3.8728 | 0.00013403 | 74610508.5193 | 576420679.3052 | 8.7607 | 5.4132 | 258918.7764 | 2.63e-05 | 1.1978e-08 | 5.7688e-08 | 17334635.3783 | 0.00028844
45 | 450000 | 85 | 450000 | 10000 | -3.8126 | 0.00015396 | 64953117.4439 | 501810170.7859 | 8.7005 | 5.5069 | 321308.9663 | 2.63e-05 | 1.4864e-08 | 7.2552e-08 | 13783245.4197 | 0.00036276
46 | 460000 | 84 | 460000 | 10000 | -3.7524 | 0.00017685 | 56545754.0688 | 436857053.342 | 8.6403 | 5.5992 | 397347.2551 | 2.63e-05 | 1.838e-08 | 9.0932e-08 | 10997251.8871 | 0.00045466
47 | 470000 | 83 | 470000 | 10000 | -3.6922 | 0.00020314 | 49226618.0444 | 380311299.2732 | 8.5801 | 5.6899 | 489693.2337 | 2.63e-05 | 2.2649e-08 | 1.1358e-07 | 8804277.2998 | 0.00056791
48 | 480000 | 82 | 480000 | 10000 | -3.632 | 0.00023335 | 42854852.0397 | 331084681.2288 | 8.5199 | 5.7792 | 601454.4969 | 2.63e-05 | 2.7815e-08 | 1.414e-07 | 7072315.9844 | 0.00070698
49 | 490000 | 81 | 490000 | 10000 | -3.5718 | 0.00026804 | 37307830.9318 | 288229829.1891 | 8.4597 | 5.867 | 736248.365 | 2.63e-05 | 3.4044e-08 | 1.7544e-07 | 5699937.3806 | 0.0008772
50 | 500000 | 80 | 500000 | 10000 | -3.5116 | 0.00030789 | 32478801.8764 | 250921998.2572 | 8.3995 | 5.9534 | 898269.6899 | 2.63e-05 | 4.1529e-08 | 2.1697e-07 | 4608945.4982 | 0.0010848
51 | 510000 | 79 | 510000 | 10000 | -3.4514 | 0.00035367 | 28274829.8407 | 218443196.3809 | 8.3393 | 6.0384 | 1092364.9581 | 2.63e-05 | 5.0492e-08 | 2.6746e-07 | 3738859.6649 | 0.0013373
52 | 520000 | 78 | 520000 | 10000 | -3.3912 | 0.00040626 | 24615009.0623 | 190168366.5402 | 8.2791 | 6.1219 | 1324112.8491 | 2.63e-05 | 6.1189e-08 | 3.2865e-07 | 3042750.6325 | 0.0016432
53 | 530000 | 77 | 530000 | 10000 | -3.331 | 0.00046666 | 21428906.0112 | 165553357.4778 | 8.2189 | 6.2041 | 1599911.3393 | 2.63e-05 | 7.3912e-08 | 4.0256e-07 | 2484088.7985 | 0.0020128
54 | 540000 | 76 | 540000 | 10000 | -3.2708 | 0.00053604 | 18655203.891 | 144124451.4666 | 8.1587 | 6.2849 | 1927071.3691 | 2.63e-05 | 8.8995e-08 | 4.9156e-07 | 2034350.781 | 0.0024578
55 | 550000 | 75 | 550000 | 10000 | -3.2106 | 0.00061574 | 16240522.5929 | 125469247.5756 | 8.0985 | 6.3643 | 2313917.0005 | 2.63e-05 | 1.0682e-07 | 5.9837e-07 | 1671196.0798 | 0.0029919
56 | 560000 | 74 | 560000 | 10000 | -3.1504 | 0.00070729 | 14138391.3909 | 109228724.9828 | 8.0383 | 6.4425 | 2769891.8961 | 2.63e-05 | 1.278e-07 | 7.2618e-07 | 1377073.6804 | 0.0036309
57 | 570000 | 73 | 570000 | 10000 | -3.0902 | 0.00081246 | 12308354.6099 | 95090333.5918 | 7.9781 | 6.5193 | 3305671.8446 | 2.63e-05 | 1.5244e-07 | 8.7862e-07 | 1138153.9332 | 0.0043931
58 | 580000 | 72 | 580000 | 10000 | -3.03 | 0.00093325 | 10715193.0524 | 82781978.9819 | 7.9179 | 6.5948 | 3933282.9389 | 2.63e-05 | 1.8126e-07 | 1.0599e-06 | 943507.2871 | 0.0052994
59 | 590000 | 71 | 590000 | 10000 | -2.9698 | 0.001072 | 9328246.2025 | 72066785.9295 | 7.8577 | 6.669 | 4666224.892 | 2.63e-05 | 2.1487e-07 | 1.2747e-06 | 784470.9361 | 0.0063737
60 | 600000 | 70 | 600000 | 10000 | -2.9096 | 0.0012314 | 8120822.1625 | 62738539.727 | 7.7975 | 6.7419 | 5519598.841 | 2.63e-05 | 2.5394e-07 | 1.5287e-06 | 654158.9402 | 0.0076434
61 | 610000 | 69 | 610000 | 10000 | -2.8494 | 0.0014145 | 7069683.9645 | 54617717.5645 | 7.7373 | 6.8136 | 6510238.8589 | 2.63e-05 | 2.992e-07 | 1.8279e-06 | 547082.2165 | 0.0091394
62 | 620000 | 68 | 620000 | 10000 | -2.7892 | 0.0016248 | 6154602.3737 | 47548033.6 | 7.6771 | 6.884 | 7656846.248 | 2.63e-05 | 3.5147e-07 | 2.1793e-06 | 458852.912 | 0.010897
63 | 630000 | 67 | 630000 | 10000 | -2.729 | 0.0018664 | 5357966.5751 | 41393431.2263 | 7.6169 | 6.9533 | 8980125.5554 | 2.63e-05 | 4.1164e-07 | 2.591e-06 | 385953.7695 | 0.012955
64 | 640000 | 66 | 640000 | 10000 | -2.6688 | 0.0021439 | 4664445.252 | 36035464.6511 | 7.5567 | 7.0213 | 10502921.1075 | 2.63e-05 | 4.8067e-07 | 3.0717e-06 | 325557.6956 | 0.015358
65 | 650000 | 65 | 650000 | 10000 | -2.6086 | 0.0024626 | 4060691.5337 | 31371019.3991 | 7.4965 | 7.0881 | 12250352.7266 | 2.63e-05 | 5.5961e-07 | 3.6313e-06 | 275386.2128 | 0.018156
66 | 660000 | 64 | 660000 | 10000 | -2.5484 | 0.0028288 | 3535086.1336 | 27310327.8654 | 7.4363 | 7.1538 | 14249949.1647 | 2.63e-05 | 6.4959e-07 | 4.2809e-06 | 233598.115 | 0.021404
67 | 670000 | 63 | 670000 | 10000 | -2.4882 | 0.0032494 | 3077513.7359 | 23775241.7318 | 7.3761 | 7.2183 | 16531777.6693 | 2.63e-05 | 7.5181e-07 | 5.0327e-06 | 198701.6447 | 0.025163
68 | 680000 | 62 | 680000 | 10000 | -2.428 | 0.0037325 | 2679168.3248 | 20697727.9959 | 7.3159 | 7.2817 | 19128567.988 | 2.63e-05 | 8.6755e-07 | 5.9002e-06 | 169485.0408 | 0.029501
69 | 690000 | 61 | 690000 | 10000 | -2.3678 | 0.0042875 | 2332383.7125 | 18018559.6711 | 7.2557 | 7.3439 | 22075829.029 | 2.63e-05 | 9.9816e-07 | 6.8984e-06 | 144961.4689 | 0.034492
70 | 700000 | 60 | 700000 | 10000 | -2.3076 | 0.0049249 | 2030486.0027 | 15686175.9586 | 7.1955 | 7.405 | 25411956.3141 | 2.63e-05 | 1.145e-06 | 8.0434e-06 | 124325.2445 | 0.040217
71 | 710000 | 59 | 710000 | 10000 | -2.2474 | 0.0056572 | 1767665.1509 | 13655689.9558 | 7.1353 | 7.4651 | 29178328.3134 | 2.63e-05 | 1.3096e-06 | 9.3531e-06 | 106916.9428 | 0.046765
72 | 720000 | 58 | 720000 | 10000 | -2.1872 | 0.0064983 | 1538863.1498 | 11888024.8049 | 7.0751 | 7.524 | 33419389.7124 | 2.63e-05 | 1.4935e-06 | 1.0847e-05 | 92195.5224 | 0.054233
73 | 730000 | 57 | 730000 | 10000 | -2.127 | 0.0074645 | 1339676.6874 | 10349161.6551 | 7.0149 | 7.5819 | 38182719.6602 | 2.63e-05 | 1.698e-06 | 1.2545e-05 | 79715.9971 | 0.062723
74 | 740000 | 56 | 740000 | 10000 | -2.0668 | 0.0085743 | 1166272.4051 | 9009484.9677 | 6.9547 | 7.6387 | 43519083.0657 | 2.63e-05 | 1.9248e-06 | 1.4469e-05 | 69111.5074 | 0.072347
75 | 750000 | 55 | 750000 | 10000 | -2.0066 | 0.0098492 | 1015313.1241 | 7843212.5626 | 6.8945 | 7.6945 | 49482463.0584 | 2.63e-05 | 2.1754e-06 | 1.6645e-05 | 60078.8907 | 0.083224
76 | 760000 | 54 | 760000 | 10000 | -1.9464 | 0.011314 | 883893.6217 | 6827899.4384 | 6.8343 | 7.7492 | 56130072.8104 | 2.63e-05 | 2.4512e-06 | 1.9096e-05 | 52367.0382 | 0.09548
77 | 770000 | 53 | 770000 | 10000 | -1.8862 | 0.012996 | 769484.7195 | 5944005.8167 | 6.7741 | 7.8029 | 63522345.0254 | 2.63e-05 | 2.7536e-06 | 2.185e-05 | 45767.4802 | 0.10925
78 | 780000 | 52 | 780000 | 10000 | -1.826 | 0.014928 | 669884.6094 | 5174521.0972 | 6.7139 | 7.8557 | 71722897.5429 | 2.63e-05 | 3.0839e-06 | 2.4933e-05 | 40106.7535 | 0.12467
79 | 790000 | 51 | 790000 | 10000 | -1.7658 | 0.017147 | 583176.4797 | 4504636.4878 | 6.6537 | 7.9074 | 80798473.6795 | 2.63e-05 | 3.4432e-06 | 2.8377e-05 | 35240.2008 | 0.14188
80 | 800000 | 50 | 800000 | 10000 | -1.7056 | 0.019697 | 507691.6259 | 3921460.008 | 6.5934 | 7.9582 | 90818856.1321 | 2.63e-05 | 3.8326e-06 | 3.2209e-05 | 31046.9213 | 0.16105
81 | 810000 | 49 | 810000 | 10000 | -1.6454 | 0.022626 | 441977.3361 | 3413768.3822 | 6.5332 | 8.008 | 101856753.5034 | 2.63e-05 | 4.2529e-06 | 3.6462e-05 | 27425.6495 | 0.18231
82 | 820000 | 48 | 820000 | 10000 | -1.5852 | 0.02599 | 384768.9339 | 2971791.046 | 6.473 | 8.0569 | 113987658.7733 | 2.63e-05 | 4.7046e-06 | 4.1167e-05 | 24291.3849 | 0.20583
83 | 830000 | 47 | 830000 | 10000 | -1.525 | 0.029854 | 334965.4392 | 2587022.1121 | 6.4128 | 8.1048 | 127289679.328 | 2.63e-05 | 5.1882e-06 | 4.6355e-05 | 21572.6282 | 0.23177
84 | 840000 | 46 | 840000 | 10000 | -1.4648 | 0.034293 | 291608.3799 | 2252056.673 | 6.3526 | 8.1518 | 141843338.4776 | 2.63e-05 | 5.7036e-06 | 5.2059e-05 | 19209.1122 | 0.26029
85 | 850000 | 45 | 850000 | 10000 | -1.4046 | 0.039391 | 253863.3461 | 1960448.2931 | 6.2924 | 8.1979 | 157731348.7254 | 2.63e-05 | 6.2506e-06 | 5.8309e-05 | 17149.9327 | 0.29155
86 | 860000 | 44 | 860000 | 10000 | -1.3444 | 0.045248 | 221003.9317 | 1706584.9471 | 6.2321 | 8.2431 | 175038357.4148 | 2.63e-05 | 6.8288e-06 | 6.5138e-05 | 15352.0069 | 0.32569
87 | 870000 | 43 | 870000 | 10000 | -1.2842 | 0.051976 | 192397.7549 | 1485581.0153 | 6.1719 | 8.2875 | 193850665.7497 | 2.63e-05 | 7.4372e-06 | 7.2575e-05 | 13778.799 | 0.36287
88 | 880000 | 42 | 880000 | 10000 | -1.224 | 0.059704 | 167494.2876 | 1293183.2604 | 6.1117 | 8.3309 | 214255922.574 | 2.63e-05 | 8.0747e-06 | 8.065e-05 | 12399.2644 | 0.40325
89 | 890000 | 41 | 890000 | 10000 | -1.1638 | 0.06858 | 145814.2606 | 1125688.9728 | 6.0514 | 8.3735 | 236342794.6952 | 2.63e-05 | 8.7397e-06 | 8.939e-05 | 11186.9735 | 0.44695
90 | 900000 | 40 | 900000 | 10000 | -1.1036 | 0.078777 | 126940.4402 | 979874.7122 | 5.9912 | 8.4153 | 260200615.9415 | 2.63e-05 | 9.4306e-06 | 9.882e-05 | 10119.3825 | 0.4941
91 | 910000 | 39 | 910000 | 10000 | -1.0434 | 0.09049 | 110509.5982 | 852934.272 | 5.9309 | 8.4562 | 285919017.5546 | 2.63e-05 | 1.0145e-05 | 0.00010897 | 9177.2262 | 0.54482
92 | 920000 | 38 | 920000 | 10000 | -0.9832 | 0.10394 | 96205.5219 | 742424.6738 | 5.8707 | 8.4964 | 313587542.9341 | 2.63e-05 | 1.0881e-05 | 0.00011985 | 8344.0104 | 0.59923
93 | 930000 | 37 | 930000 | 10000 | -0.923 | 0.1194 | 83752.9282 | 646219.1518 | 5.8104 | 8.5357 | 343295250.162 | 2.63e-05 | 1.1636e-05 | 0.00013148 | 7605.5881 | 0.6574
94 | 940000 | 36 | 940000 | 10000 | -0.8628 | 0.13715 | 72912.166 | 562466.2236 | 5.7501 | 8.5742 | 375130306.1494 | 2.63e-05 | 1.2407e-05 | 0.00014389 | 6949.8031 | 0.71943
95 | 950000 | 35 | 950000 | 10000 | -0.8026 | 0.15754 | 63474.604 | 489554.0576 | 5.6898 | 8.6119 | 409179576.6582 | 2.63e-05 | 1.3191e-05 | 0.00015708 | 6366.1917 | 0.78538
96 | 960000 | 34 | 960000 | 10000 | -0.7424 | 0.18097 | 55258.6156 | 426079.4536 | 5.6295 | 8.6489 | 445528216.8543 | 2.63e-05 | 1.3985e-05 | 0.00017107 | 5845.7311 | 0.8553
97 | 970000 | 33 | 970000 | 10000 | -0.6822 | 0.20787 | 48106.0834 | 370820.8381 | 5.5692 | 8.6851 | 484259267.4611 | 2.63e-05 | 1.4787e-05 | 0.00018585 | 5380.6278 | 0.92923
98 | 980000 | 32 | 980000 | 10000 | -0.622 | 0.23878 | 41879.3565 | 322714.7547 | 5.5088 | 8.7205 | 525453261.9816 | 2.63e-05 | 1.5593e-05 | 0.00020144 | 4964.1381 | 1.0072
99 | 990000 | 31 | 990000 | 10000 | -0.5618 | 0.27428 | 36458.601 | 280835.3982 | 5.4485 | 8.7553 | 569187850.8728 | 2.63e-05 | 1.64e-05 | 0.00021785 | 4590.4174 | 1.0892
100 | 1000000 | 30 | 1000000 | 10000 | -0.5016 | 0.31506 | 31739.4941 | 244376.7971 | 5.3881 | 8.7893 | 615537448.9735 | 2.63e-05 | 1.7206e-05 | 0.00023505 | 4254.3917 | 1.1752
101 | 1010000 | 29 | 1010000 | 10000 | -0.4414 | 0.36191 | 27631.2161 | 212637.3031 | 5.3276 | 8.8225 | 664572912.9226 | 2.63e-05 | 1.8008e-05 | 0.00025306 | 3951.6484 | 1.2652
102 | 1020000 | 28 | 1020000 | 10000 | -0.3812 | 0.41572 | 24054.703 | 185006.0869 | 5.2672 | 8.8551 | 716361255.7705 | 2.63e-05 | 1.8803e-05 | 0.00027186 | 3678.3441 | 1.3592
103 | 1030000 | 27 | 1030000 | 10000 | -0.321 | 0.47753 | 20941.1246 | 160951.3839 | 5.2067 | 8.887 | 770965406.4858 | 2.63e-05 | 1.9588e-05 | 0.00029145 | 3431.1258 | 1.4571
104 | 1040000 | 26 | 1040000 | 10000 | -0.2608 | 0.54853 | 18230.5596 | 140010.2593 | 5.1462 | 8.9183 | 828444022.6263 | 2.63e-05 | 2.0362e-05 | 0.00031181 | 3207.0632 | 1.5589
105 | 1050000 | 25 | 1050000 | 10000 | -0.2006 | 0.63009 | 15870.8432 | 121779.6997 | 5.0856 | 8.9488 | 888851365.0782 | 2.63e-05 | 2.1123e-05 | 0.00033293 | 3003.5915 | 1.6645
106 | 1060000 | 24 | 1060000 | 10000 | -0.1404 | 0.72377 | 13816.5623 | 105908.8565 | 5.0249 | 8.9787 | 952237244.5244 | 2.63e-05 | 2.1869e-05 | 0.0003548 | 2818.4625 | 1.7738
107 | 1070000 | 23 | 1070000 | 10000 | -0.0802 | 0.83138 | 12028.1823 | 92092.2942 | 4.9642 | 9.008 | 1018647050.1984 | 2.63e-05 | 2.2598e-05 | 0.0003774 | 2649.7016 | 1.8868
108 | 1080000 | 22 | 1080000 | 10000 | -0.02 | 0.95499 | 10471.2855 | 80064.112 | 4.9034 | 9.0367 | 1088121872.5802 | 2.63e-05 | 2.3309e-05 | 0.00040071 | 2495.5727 | 2.0033
109 | 1090000 | 21 | 1090000 | 10000 | 0.0402 | 1.097 | 9115.9094 | 69592.8265 | 4.8426 | 9.0647 | 1160698733.0481 | 2.63e-05 | 2.4001e-05 | 0.00042471 | 2354.5462 | 2.1232
110 | 1100000 | 20 | 1100000 | 10000 | 0.1004 | 1.2601 | 7935.9697 | 60476.9171 | 4.7816 | 9.0922 | 1236410935.2121 | 2.63e-05 | 2.4673e-05 | 0.00044938 | 2225.2727 | 2.2465
111 | 1110000 | 19 | 1110000 | 10000 | 0.1606 | 1.4474 | 6908.7583 | 52540.9474 | 4.7205 | 9.119 | 1315288554.8253 | 2.63e-05 | 2.5325e-05 | 0.00047471 | 2106.5598 | 2.3731
112 | 1120000 | 18 | 1120000 | 10000 | 0.2208 | 1.6626 | 6014.5065 | 45632.1891 | 4.6593 | 9.1453 | 1397359087.9572 | 2.63e-05 | 2.5955e-05 | 0.00050066 | 1997.352 | 2.5028
113 | 1130000 | 17 | 1130000 | 10000 | 0.281 | 1.9099 | 5236.0044 | 39617.6826 | 4.5979 | 9.171 | 1482648280.7245 | 2.63e-05 | 2.6565e-05 | 0.00052723 | 1896.7139 | 2.6355
114 | 1140000 | 16 | 1140000 | 10000 | 0.3412 | 2.1938 | 4558.2695 | 34381.6782 | 4.5363 | 9.1962 | 1571181168.5816 | 2.63e-05 | 2.7153e-05 | 0.00055438 | 1803.8148 | 2.7712
115 | 1150000 | 15 | 1150000 | 10000 | 0.4014 | 2.52 | 3968.2589 | 29823.4087 | 4.4746 | 9.2209 | 1662983359.3747 | 2.63e-05 | 2.772e-05 | 0.0005821 | 1717.9162 | 2.9097
116 | 1160000 | 14 | 1160000 | 10000 | 0.4616 | 2.8947 | 3454.6177 | 25855.1498 | 4.4125 | 9.245 | 1758082602.5793 | 2.63e-05 | 2.8266e-05 | 0.00061037 | 1638.3602 | 3.0509
117 | 1170000 | 13 | 1170000 | 10000 | 0.5218 | 3.3251 | 3007.461 | 22400.532 | 4.3503 | 9.2687 | 1856510698.1318 | 2.63e-05 | 2.8791e-05 | 0.00063916 | 1564.5601 | 3.1947
118 | 1180000 | 12 | 1180000 | 10000 | 0.582 | 3.8194 | 2618.183 | 19393.0711 | 4.2876 | 9.2919 | 1958305813.094 | 2.63e-05 | 2.9296e-05 | 0.00066845 | 1495.9917 | 3.341
119 | 1190000 | 11 | 1190000 | 10000 | 0.6422 | 4.3873 | 2279.2922 | 16774.8881 | 4.2247 | 9.3146 | 2063515294.5835 | 2.63e-05 | 2.978e-05 | 0.00069823 | 1432.1859 | 3.4897
120 | 1200000 | 10 | 1200000 | 10000 | 0.7024 | 5.0396 | 1984.2665 | 14495.5959 | 4.1612 | 9.3369 | 2172199095.2081 | 2.63e-05 | 3.0246e-05 | 0.00072848 | 1372.7224 | 3.6408
121 | 1210000 | 9 | 1210000 | 10000 | 0.7626 | 5.789 | 1727.4282 | 12511.3294 | 4.0973 | 9.3588 | 2284433965.9473 | 2.63e-05 | 3.0693e-05 | 0.00075917 | 1317.224 | 3.794
122 | 1220000 | 8 | 1220000 | 10000 | 0.8228 | 6.6497 | 1503.8343 | 10783.9012 | 4.0328 | 9.3803 | 2400318626.0219 | 2.63e-05 | 3.1122e-05 | 0.00079029 | 1265.3514 | 3.9494
123 | 1230000 | 7 | 1230000 | 10000 | 0.883 | 7.6384 | 1309.1819 | 9280.0669 | 3.9676 | 9.4014 | 2519980197.3795 | 2.63e-05 | 3.1534e-05 | 0.00082183 | 1216.7994 | 4.1068
124 | 1240000 | 6 | 1240000 | 10000 | 0.9432 | 8.774 | 1139.7248 | 7970.8849 | 3.9015 | 9.4222 | 2643582304.8991 | 2.63e-05 | 3.1929e-05 | 0.00085376 | 1171.2928 | 4.2662
125 | 1250000 | 5 | 1250000 | 10000 | 1.0034 | 10.0786 | 992.2018 | 6831.1601 | 3.8345 | 9.4427 | 2771335411.2235 | 2.63e-05 | 3.231e-05 | 0.00088607 | 1128.5828 | 4.4274
126 | 1260000 | 4 | 1260000 | 10000 | 1.0636 | 11.5771 | 863.7737 | 5838.9584 | 3.7663 | 9.4629 | 2903510208.2416 | 2.63e-05 | 3.2675e-05 | 0.00091874 | 1088.4447 | 4.5905
127 | 1270000 | 3 | 1270000 | 10000 | 1.1238 | 13.2984 | 751.9691 | 4975.1846 | 3.6968 | 9.4829 | 3040455277.5389 | 2.63e-05 | 3.3027e-05 | 0.00095177 | 1050.6747 | 4.7553
128 | 1280000 | 2 | 1280000 | 10000 | 1.184 | 15.2757 | 654.6362 | 4223.2155 | 3.6256 | 9.5028 | 3182620849.2448 | 2.63e-05 | 3.3367e-05 | 0.00098514 | 1015.0881 | 4.9217
129 | 1290000 | 1 | 1290000 | 10000 | 1.2442 | 17.5469 | 569.9018 | 3568.5793 | 3.5525 | 9.5225 | 3330591492.4692 | 2.63e-05 | 3.3695e-05 | 0.0010188 | 981.5167 | 5.0898
130 | 1300000 | 0 | 1300000 | 10000 | 1.3044 | 20.1558 | 496.1352 | 2998.6776 | 3.4769 | 9.5422 | 3485132257.0341 | 2.63e-05 | 3.4013e-05 | 0.0010528 | 949.8077 | 5.2594
131 | 1310000 | -1 | 1310000 | 10000 | 1.3646 | 23.1526 | 431.9167 | 2502.5424 | 3.3984 | 9.562 | 3647255727.6873 | 2.63e-05 | 3.4323e-05 | 0.0010872 | 919.8216 | 5.4305
132 | 1320000 | -2 | 1320000 | 10000 | 1.4248 | 26.595 | 376.0105 | 2070.6257 | 3.3161 | 9.5819 | 3818322810.2754 | 2.63e-05 | 3.4625e-05 | 0.0011218 | 891.4307 | 5.6031
133 | 1330000 | -3 | 1330000 | 10000 | 1.485 | 30.5492 | 327.3407 | 1694.6152 | 3.2291 | 9.6021 | 4000200343.6199 | 2.63e-05 | 3.4922e-05 | 0.0011567 | 864.5181 | 5.7771
134 | 1340000 | -4 | 1340000 | 10000 | 1.5452 | 35.0913 | 284.9706 | 1367.2745 | 3.1359 | 9.6228 | 4195519579.118 | 2.63e-05 | 3.5215e-05 | 0.0011919 | 838.9761 | 5.9526
135 | 1350000 | -5 | 1350000 | 10000 | 1.6054 | 40.3088 | 248.0847 | 1082.3039 | 3.0343 | 9.6443 | 4408125612.0383 | 2.63e-05 | 3.5508e-05 | 0.0012274 | 814.7054 | 6.1295
136 | 1360000 | -6 | 1360000 | 10000 | 1.6656 | 46.302 | 215.9733 | 834.2192 | 2.9213 | 9.6669 | 4643919043.7382 | 2.63e-05 | 3.5805e-05 | 0.0012632 | 791.6134 | 6.3078
137 | 1370000 | -7 | 1370000 | 10000 | 1.7258 | 53.1863 | 188.0182 | 618.2459 | 2.7912 | 9.6913 | 4912594722.7698 | 2.63e-05 | 3.6112e-05 | 0.0012994 | 769.6129 | 6.4876
138 | 1380000 | -8 | 1380000 | 10000 | 1.786 | 61.0942 | 163.6817 | 430.2277 | 2.6337 | 9.7186 | 5231762706.8605 | 2.63e-05 | 3.6437e-05 | 0.0013358 | 748.6196 | 6.669
139 | 1390000 | -9 | 1390000 | 10000 | 1.8462 | 70.1778 | 142.4951 | 266.546 | 2.4258 | 9.7512 | 5639001330.1819 | 2.63e-05 | 3.6802e-05 | 0.0013726 | 728.5478 | 6.8522
140 | 1400000 | -10 | 1400000 | 10000 | 1.9064 | 80.6121 | 124.0509 | 124.0509 | 2.0936 | 9.7954 | 6243534412.9649 | 2.63e-05 | 3.7256e-05 | 0.0014098 | 709.2954 | 7.0376

## ヤング率一定
i | t(i) [min] | Ti [℃] | ti-ti-1[min] | logaT0(ti) | aT0(ti) | ti-ti-1/aT0(T(ti)）[min] | t'i | logt'i | logEr(t',T) | E2＝Er(t',T) | Δε2(ti) | Δε1(ti) | Δ1/ri | Δr | 1/r | ｒ | W[mm]
0 | 0 | 130 | - | - | - | - | - | - | - | - | - | - | - | - | - | - | -
2 | 2 | 129 | - | - | - | - | - | - | - | 9000000000 | 3e-05 | 0 | 4.3938e-05 | 22759.2963 | 4.3938e-05 | 22759.2963 | 0.21969
3 | 3 | 128 | - | - | - | - | - | - | - | 9000000000 | 3e-05 | 0 | 4.3938e-05 | 22759.2963 | 8.7876e-05 | 11379.6482 | 0.43938
4 | 4 | 127 | - | - | - | - | - | - | - | 9000000000 | 3e-05 | 0 | 4.3938e-05 | 22759.2963 | 0.00013181 | 7586.4321 | 0.65906
5 | 5 | 126 | - | - | - | - | - | - | - | 9000000000 | 3e-05 | 0 | 4.3938e-05 | 22759.2963 | 0.00017575 | 5689.8241 | 0.87874
6 | 6 | 125 | - | - | - | - | - | - | - | 9000000000 | 3e-05 | 0 | 4.3938e-05 | 22759.2963 | 0.00021969 | 4551.8593 | 1.0984
7 | 7 | 124 | - | - | - | - | - | - | - | 9000000000 | 3e-05 | 0 | 4.3938e-05 | 22759.2963 | 0.00026363 | 3793.2161 | 1.3181
8 | 8 | 123 | - | - | - | - | - | - | - | 9000000000 | 3e-05 | 0 | 4.3938e-05 | 22759.2963 | 0.00030757 | 3251.328 | 1.5377
9 | 9 | 122 | - | - | - | - | - | - | - | 9000000000 | 3e-05 | 0 | 4.3938e-05 | 22759.2963 | 0.0003515 | 2844.912 | 1.7573
10 | 10 | 121 | - | - | - | - | - | - | - | 9000000000 | 3e-05 | 0 | 4.3938e-05 | 22759.2963 | 0.00039544 | 2528.8107 | 1.977
11 | 11 | 120 | - | - | - | - | - | - | - | 9000000000 | 3e-05 | 0 | 4.3938e-05 | 22759.2963 | 0.00043938 | 2275.9296 | 2.1966
12 | 12 | 119 | - | - | - | - | - | - | - | 9000000000 | 3e-05 | 0 | 4.3938e-05 | 22759.2963 | 0.00048332 | 2069.0269 | 2.4161
13 | 13 | 118 | - | - | - | - | - | - | - | 9000000000 | 3e-05 | 0 | 4.3938e-05 | 22759.2963 | 0.00052726 | 1896.608 | 2.6357
14 | 14 | 117 | - | - | - | - | - | - | - | 9000000000 | 3e-05 | 0 | 4.3938e-05 | 22759.2963 | 0.0005712 | 1750.7151 | 2.8552
15 | 15 | 116 | - | - | - | - | - | - | - | 9000000000 | 3e-05 | 0 | 4.3938e-05 | 22759.2963 | 0.00061513 | 1625.664 | 3.0747
16 | 16 | 115 | - | - | - | - | - | - | - | 9000000000 | 3e-05 | 0 | 4.3938e-05 | 22759.2963 | 0.00065907 | 1517.2864 | 3.2942
17 | 17 | 114 | - | - | - | - | - | - | - | 9000000000 | 3e-05 | 0 | 4.3938e-05 | 22759.2963 | 0.00070301 | 1422.456 | 3.5136
18 | 18 | 113 | - | - | - | - | - | - | - | 9000000000 | 3e-05 | 0 | 4.3938e-05 | 22759.2963 | 0.00074695 | 1338.7821 | 3.733
19 | 19 | 112 | - | - | - | - | - | - | - | 9000000000 | 3e-05 | 0 | 4.3938e-05 | 22759.2963 | 0.00079089 | 1264.4054 | 3.9524
20 | 20 | 111 | - | - | - | - | - | - | - | 9000000000 | 3e-05 | 0 | 4.3938e-05 | 22759.2963 | 0.00083482 | 1197.8577 | 4.1717
21 | 21 | 110 | - | - | - | - | - | - | - | 9000000000 | 3e-05 | 0 | 4.3938e-05 | 22759.2963 | 0.00087876 | 1137.9648 | 4.391
22 | 22 | 109 | - | - | - | - | - | - | - | 9000000000 | 3e-05 | 0 | 4.3938e-05 | 22759.2963 | 0.0009227 | 1083.776 | 4.6102
23 | 23 | 108 | - | - | - | - | - | - | - | 9000000000 | 3e-05 | 0 | 4.3938e-05 | 22759.2963 | 0.00096664 | 1034.5135 | 4.8294
24 | 24 | 107 | - | - | - | - | - | - | - | 9000000000 | 3e-05 | 0 | 4.3938e-05 | 22759.2963 | 0.0010106 | 989.5346 | 5.0486
25 | 25 | 106 | - | - | - | - | - | - | - | 9000000000 | 3e-05 | 0 | 4.3938e-05 | 22759.2963 | 0.0010545 | 948.304 | 5.2677
26 | 26 | 105 | - | - | - | - | - | - | - | 9000000000 | 3e-05 | 0 | 4.3938e-05 | 22759.2963 | 0.0010985 | 910.3719 | 5.4867
27 | 27 | 104 | - | - | - | - | - | - | - | 9000000000 | 3e-05 | 0 | 4.3938e-05 | 22759.2963 | 0.0011424 | 875.3576 | 5.7057
28 | 28 | 103 | - | - | - | - | - | - | - | 9000000000 | 3e-05 | 0 | 4.3938e-05 | 22759.2963 | 0.0011863 | 842.9369 | 5.9247
29 | 29 | 102 | - | - | - | - | - | - | - | 9000000000 | 3e-05 | 0 | 4.3938e-05 | 22759.2963 | 0.0012303 | 812.832 | 6.1436
30 | 30 | 101 | - | - | - | - | - | - | - | 9000000000 | 3e-05 | 0 | 4.3938e-05 | 22759.2963 | 0.0012742 | 784.8033 | 6.3624
31 | 31 | 100 | - | - | - | - | - | - | - | 9000000000 | 3e-05 | 0 | 4.3938e-05 | 22759.2963 | 0.0013181 | 758.6432 | 6.5812
32 | 32 | 99 | - | - | - | - | - | - | - | 9000000000 | 3e-05 | 0 | 4.3938e-05 | 22759.2963 | 0.0013621 | 734.1708 | 6.7999
33 | 33 | 98 | - | - | - | - | - | - | - | 9000000000 | 3e-05 | 0 | 4.3938e-05 | 22759.2963 | 0.001406 | 711.228 | 7.0185
34 | 34 | 97 | - | - | - | - | - | - | - | 9000000000 | 3e-05 | 0 | 4.3938e-05 | 22759.2963 | 0.00145 | 689.6756 | 7.2371
35 | 35 | 96 | - | - | - | - | - | - | - | 9000000000 | 3e-05 | 0 | 4.3938e-05 | 22759.2963 | 0.0014939 | 669.3911 | 7.4556
36 | 36 | 95 | - | - | - | - | - | - | - | 9000000000 | 3e-05 | 0 | 4.3938e-05 | 22759.2963 | 0.0015378 | 650.2656 | 7.674
37 | 37 | 94 | - | - | - | - | - | - | - | 9000000000 | 3e-05 | 0 | 4.3938e-05 | 22759.2963 | 0.0015818 | 632.2027 | 7.8924
38 | 38 | 93 | - | - | - | - | - | - | - | 9000000000 | 3e-05 | 0 | 4.3938e-05 | 22759.2963 | 0.0016257 | 615.1161 | 8.1107
39 | 39 | 92 | - | - | - | - | - | - | - | 9000000000 | 3e-05 | 0 | 4.3938e-05 | 22759.2963 | 0.0016696 | 598.9289 | 8.3289
40 | 40 | 91 | - | - | - | - | - | - | - | 9000000000 | 3e-05 | 0 | 4.3938e-05 | 22759.2963 | 0.0017136 | 583.5717 | 8.547
41 | 41 | 90 | - | - | - | - | - | - | - | 9000000000 | 3e-05 | 0 | 4.3938e-05 | 22759.2963 | 0.0017575 | 568.9824 | 8.765
42 | 42 | 89 | - | - | - | - | - | - | - | 9000000000 | 3e-05 | 0 | 4.3938e-05 | 22759.2963 | 0.0018015 | 555.1048 | 8.983
43 | 43 | 88 | - | - | - | - | - | - | - | 9000000000 | 3e-05 | 0 | 4.3938e-05 | 22759.2963 | 0.0018454 | 541.888 | 9.2008
44 | 44 | 87 | - | - | - | - | - | - | - | 9000000000 | 3e-05 | 0 | 4.3938e-05 | 22759.2963 | 0.0018893 | 529.286 | 9.4186
45 | 45 | 86 | - | - | - | - | - | - | - | 9000000000 | 3e-05 | 0 | 4.3938e-05 | 22759.2963 | 0.0019333 | 517.2567 | 9.6363
46 | 46 | 85 | - | - | - | - | - | - | - | 9000000000 | 3e-05 | 0 | 4.3938e-05 | 22759.2963 | 0.0019772 | 505.7621 | 9.8539
47 | 47 | 84 | - | - | - | - | - | - | - | 9000000000 | 3e-05 | 0 | 4.3938e-05 | 22759.2963 | 0.0020212 | 494.7673 | 10.0714
48 | 48 | 83 | - | - | - | - | - | - | - | 9000000000 | 3e-05 | 0 | 4.3938e-05 | 22759.2963 | 0.0020651 | 484.2403 | 10.2888
49 | 49 | 82 | - | - | - | - | - | - | - | 9000000000 | 3e-05 | 0 | 4.3938e-05 | 22759.2963 | 0.002109 | 474.152 | 10.5061
50 | 50 | 81 | - | - | - | - | - | - | - | 9000000000 | 3e-05 | 0 | 4.3938e-05 | 22759.2963 | 0.002153 | 464.4754 | 10.7233
51 | 51 | 80 | - | - | - | - | - | - | - | 9000000000 | 3e-05 | 0 | 4.3938e-05 | 22759.2963 | 0.0021969 | 455.1859 | 10.9404
52 | 52 | 79 | - | - | - | - | - | - | - | 9000000000 | 3e-05 | 0 | 4.3938e-05 | 22759.2963 | 0.0022408 | 446.2607 | 11.1574
53 | 53 | 78 | - | - | - | - | - | - | - | 9000000000 | 3e-05 | 0 | 4.3938e-05 | 22759.2963 | 0.0022848 | 437.6788 | 11.3743
54 | 54 | 77 | - | - | - | - | - | - | - | 9000000000 | 3e-05 | 0 | 4.3938e-05 | 22759.2963 | 0.0023287 | 429.4207 | 11.5911
55 | 55 | 76 | - | - | - | - | - | - | - | 9000000000 | 3e-05 | 0 | 4.3938e-05 | 22759.2963 | 0.0023727 | 421.4685 | 11.8077
56 | 56 | 75 | - | - | - | - | - | - | - | 9000000000 | 3e-05 | 0 | 4.3938e-05 | 22759.2963 | 0.0024166 | 413.8054 | 12.0243
57 | 57 | 74 | - | - | - | - | - | - | - | 9000000000 | 3e-05 | 0 | 4.3938e-05 | 22759.2963 | 0.0024605 | 406.416 | 12.2407
58 | 58 | 73 | - | - | - | - | - | - | - | 9000000000 | 3e-05 | 0 | 4.3938e-05 | 22759.2963 | 0.0025045 | 399.2859 | 12.457
59 | 59 | 72 | - | - | - | - | - | - | - | 9000000000 | 3e-05 | 0 | 4.3938e-05 | 22759.2963 | 0.0025484 | 392.4017 | 12.6732
60 | 60 | 71 | - | - | - | - | - | - | - | 9000000000 | 3e-05 | 0 | 4.3938e-05 | 22759.2963 | 0.0025923 | 385.7508 | 12.8893
61 | 61 | 70 | - | - | - | - | - | - | - | 9000000000 | 3e-05 | 0 | 4.3938e-05 | 22759.2963 | 0.0026363 | 379.3216 | 13.1053
62 | 62 | 69 | - | - | - | - | - | - | - | 9000000000 | 3e-05 | 0 | 4.3938e-05 | 22759.2963 | 0.0026802 | 373.1032 | 13.3211
63 | 63 | 68 | - | - | - | - | - | - | - | 9000000000 | 3e-05 | 0 | 4.3938e-05 | 22759.2963 | 0.0027242 | 367.0854 | 13.5368
64 | 64 | 67 | - | - | - | - | - | - | - | 9000000000 | 3e-05 | 0 | 4.3938e-05 | 22759.2963 | 0.0027681 | 361.2587 | 13.7523
65 | 65 | 66 | - | - | - | - | - | - | - | 9000000000 | 3e-05 | 0 | 4.3938e-05 | 22759.2963 | 0.002812 | 355.614 | 13.9678
66 | 66 | 65 | - | - | - | - | - | - | - | 9000000000 | 3e-05 | 0 | 4.3938e-05 | 22759.2963 | 0.002856 | 350.143 | 14.1831
67 | 67 | 64 | - | - | - | - | - | - | - | 9000000000 | 3e-05 | 0 | 4.3938e-05 | 22759.2963 | 0.0028999 | 344.8378 | 14.3982
68 | 68 | 63 | - | - | - | - | - | - | - | 9000000000 | 3e-05 | 0 | 4.3938e-05 | 22759.2963 | 0.0029439 | 339.691 | 14.6133
69 | 69 | 62 | - | - | - | - | - | - | - | 9000000000 | 3e-05 | 0 | 4.3938e-05 | 22759.2963 | 0.0029878 | 334.6955 | 14.8281
70 | 70 | 61 | - | - | - | - | - | - | - | 9000000000 | 3e-05 | 0 | 4.3938e-05 | 22759.2963 | 0.0030317 | 329.8449 | 15.0429
71 | 71 | 60 | - | - | - | - | - | - | - | 9000000000 | 3e-05 | 0 | 4.3938e-05 | 22759.2963 | 0.0030757 | 325.1328 | 15.2575
72 | 72 | 59 | - | - | - | - | - | - | - | 9000000000 | 3e-05 | 0 | 4.3938e-05 | 22759.2963 | 0.0031196 | 320.5535 | 15.4719
73 | 73 | 58 | - | - | - | - | - | - | - | 9000000000 | 3e-05 | 0 | 4.3938e-05 | 22759.2963 | 0.0031635 | 316.1013 | 15.6862
74 | 74 | 57 | - | - | - | - | - | - | - | 9000000000 | 3e-05 | 0 | 4.3938e-05 | 22759.2963 | 0.0032075 | 311.7712 | 15.9004
75 | 75 | 56 | - | - | - | - | - | - | - | 9000000000 | 3e-05 | 0 | 4.3938e-05 | 22759.2963 | 0.0032514 | 307.5581 | 16.1144
76 | 76 | 55 | - | - | - | - | - | - | - | 9000000000 | 3e-05 | 0 | 4.3938e-05 | 22759.2963 | 0.0032954 | 303.4573 | 16.3282
77 | 77 | 54 | - | - | - | - | - | - | - | 9000000000 | 3e-05 | 0 | 4.3938e-05 | 22759.2963 | 0.0033393 | 299.4644 | 16.5419
78 | 78 | 53 | - | - | - | - | - | - | - | 9000000000 | 3e-05 | 0 | 4.3938e-05 | 22759.2963 | 0.0033832 | 295.5753 | 16.7554
79 | 79 | 52 | - | - | - | - | - | - | - | 9000000000 | 3e-05 | 0 | 4.3938e-05 | 22759.2963 | 0.0034272 | 291.7859 | 16.9688
80 | 80 | 51 | - | - | - | - | - | - | - | 9000000000 | 3e-05 | 0 | 4.3938e-05 | 22759.2963 | 0.0034711 | 288.0924 | 17.182
81 | 81 | 50 | - | - | - | - | - | - | - | 9000000000 | 3e-05 | 0 | 4.3938e-05 | 22759.2963 | 0.003515 | 284.4912 | 17.395
82 | 82 | 49 | - | - | - | - | - | - | - | 9000000000 | 3e-05 | 0 | 4.3938e-05 | 22759.2963 | 0.003559 | 280.979 | 17.6079
83 | 83 | 48 | - | - | - | - | - | - | - | 9000000000 | 3e-05 | 0 | 4.3938e-05 | 22759.2963 | 0.0036029 | 277.5524 | 17.8206
84 | 84 | 47 | - | - | - | - | - | - | - | 9000000000 | 3e-05 | 0 | 4.3938e-05 | 22759.2963 | 0.0036469 | 274.2084 | 18.0331
85 | 85 | 46 | - | - | - | - | - | - | - | 9000000000 | 3e-05 | 0 | 4.3938e-05 | 22759.2963 | 0.0036908 | 270.944 | 18.2455
86 | 86 | 45 | - | - | - | - | - | - | - | 9000000000 | 3e-05 | 0 | 4.3938e-05 | 22759.2963 | 0.0037347 | 267.7564 | 18.4576
87 | 87 | 44 | - | - | - | - | - | - | - | 9000000000 | 3e-05 | 0 | 4.3938e-05 | 22759.2963 | 0.0037787 | 264.643 | 18.6696
88 | 88 | 43 | - | - | - | - | - | - | - | 9000000000 | 3e-05 | 0 | 4.3938e-05 | 22759.2963 | 0.0038226 | 261.6011 | 18.8815
89 | 89 | 42 | - | - | - | - | - | - | - | 9000000000 | 3e-05 | 0 | 4.3938e-05 | 22759.2963 | 0.0038666 | 258.6284 | 19.0931
90 | 90 | 41 | - | - | - | - | - | - | - | 9000000000 | 3e-05 | 0 | 4.3938e-05 | 22759.2963 | 0.0039105 | 255.7224 | 19.3046
91 | 91 | 40 | - | - | - | - | - | - | - | 9000000000 | 3e-05 | 0 | 4.3938e-05 | 22759.2963 | 0.0039544 | 252.8811 | 19.5158
92 | 92 | 39 | - | - | - | - | - | - | - | 9000000000 | 3e-05 | 0 | 4.3938e-05 | 22759.2963 | 0.0039984 | 250.1022 | 19.7269
93 | 93 | 38 | - | - | - | - | - | - | - | 9000000000 | 3e-05 | 0 | 4.3938e-05 | 22759.2963 | 0.0040423 | 247.3837 | 19.9378
94 | 94 | 37 | - | - | - | - | - | - | - | 9000000000 | 3e-05 | 0 | 4.3938e-05 | 22759.2963 | 0.0040862 | 244.7236 | 20.1485
95 | 95 | 36 | - | - | - | - | - | - | - | 9000000000 | 3e-05 | 0 | 4.3938e-05 | 22759.2963 | 0.0041302 | 242.1202 | 20.359
96 | 96 | 35 | - | - | - | - | - | - | - | 9000000000 | 3e-05 | 0 | 4.3938e-05 | 22759.2963 | 0.0041741 | 239.5715 | 20.5693
97 | 97 | 34 | - | - | - | - | - | - | - | 9000000000 | 3e-05 | 0 | 4.3938e-05 | 22759.2963 | 0.0042181 | 237.076 | 20.7794
98 | 98 | 33 | - | - | - | - | - | - | - | 9000000000 | 3e-05 | 0 | 4.3938e-05 | 22759.2963 | 0.004262 | 234.6319 | 20.9893
99 | 99 | 32 | - | - | - | - | - | - | - | 9000000000 | 3e-05 | 0 | 4.3938e-05 | 22759.2963 | 0.0043059 | 232.2377 | 21.1991
100 | 100 | 31 | - | - | - | - | - | - | - | 9000000000 | 3e-05 | 0 | 4.3938e-05 | 22759.2963 | 0.0043499 | 229.8919 | 21.4086
101 | 101 | 30 | - | - | - | - | - | - | - | 9000000000 | 3e-05 | 0 | 4.3938e-05 | 22759.2963 | 0.0043938 | 227.593 | 21.6179
102 | 102 | 29 | - | - | - | - | - | - | - | 9000000000 | 3e-05 | 0 | 4.3938e-05 | 22759.2963 | 0.0044377 | 225.3396 | 21.827
103 | 103 | 28 | - | - | - | - | - | - | - | 9000000000 | 3e-05 | 0 | 4.3938e-05 | 22759.2963 | 0.0044817 | 223.1304 | 22.0359
104 | 104 | 27 | - | - | - | - | - | - | - | 9000000000 | 3e-05 | 0 | 4.3938e-05 | 22759.2963 | 0.0045256 | 220.964 | 22.2445
105 | 105 | 26 | - | - | - | - | - | - | - | 9000000000 | 3e-05 | 0 | 4.3938e-05 | 22759.2963 | 0.0045696 | 218.8394 | 22.453
106 | 106 | 25 | - | - | - | - | - | - | - | 9000000000 | 3e-05 | 0 | 4.3938e-05 | 22759.2963 | 0.0046135 | 216.7552 | 22.6612